## orcamento
ITEM | CÓDIGO | DESCRIÇÃO | FONTE | UNID | QUANTIDADE | PREÇO UNITÁRIO R$ |  | PREÇO TOTAL R$
[6 empty] | SEM BDI | COM BDI | SEM BDI | COM BDI
1 | EMEF MANUEL BANDEIRA (VICINAL km 100) | [6 empty] | 139626.69 | 179978.71
1.1 | SERVIÇOS PRELIMINARES | [6 empty] | 2573.39 | 3316.4
1.1.1 | 011340 | Placa de obra em lona com plotagem de gráfica 2,0mx1,5m (largura x altura) | SEDOP | m² | 3 | 181.18 | 233.54 | 543.54 | 700.62
1.1.2 | 010008 | Limpeza do terreno | SEDOP | m² | 95 | 4.93 | 6.35 | 468.35 | 603.25
1.1.3 | 010009 | Locação da obra a trena | SEDOP | m² | 95 | 5.58 | 7.19 | 530.1 | 683.05
1.1.4 | COM-87868322 | MOBILIZAÇÃO/ DESMOBILIZAÇÃO DE PESSOAL E EQUIPAMENTO (IDA) | Composições Próprias | un | 2 | 257.85 | 332.37 | 515.7 | 664.74
1.1.5 | COM-87868322 | MOBILIZAÇÃO/ DESMOBILIZAÇÃO DE PESSOAL E EQUIPAMENTO (VOLTA) | Composições Próprias | un | 2 | 257.85 | 332.37 | 515.7 | 664.74
1.2 | FUNDAÇÃO | [6 empty] | 22698.01 | 29257.75
1.2.1 | 060045 | Alvenaria tijolo de barro a singelo | SEDOP | m² | 13.9 | 129.08 | 166.38 | 1794.21 | 2312.68
1.2.2 | 94962 | CONCRETO MAGRO PARA LASTRO, TRAÇO 1:4,5:4,5, ESP=5CM, (EM MASSA SECA DE CIMENTO/ AREIA MÉDIA/ BRITA 1) - PREPARO MECÂNICO COM BETONEIRA 400 L. AF_05/2021 | SINAPI | M3 | 0.67 | 519.96 | 670.23 | 348.37 | 449.05
1.2.3 | 040284 | Baldrame em concreto armado c/ cinta de amarração incl. forma madeira branca | SEDOP | m³ | 0.88 | 3253.46 | 4193.71 | 2863.04 | 3690.46
1.2.4 | 93358 | ESCAVAÇÃO MANUAL DE VALA COM PROFUNDIDADE MENOR OU IGUAL A 1,30 M. AF_02/2021 | SINAPI | M3 | 16.99 | 77.85 | 100.35 | 1322.67 | 1704.95
1.2.5 | 98557 | IMPERMEABILIZAÇÃO DE SUPERFÍCIE COM EMULSÃO ASFÁLTICA, 2 DEMÃOS. AF_09/2023 | SINAPI | M2 | 31.24 | 41.07 | 52.94 | 1283.03 | 1653.85
1.2.6 | 051171 | Concreto armado FCK=20MPA, Ø10.0mm, com forma aparente - 1 reaproveitamento (incl. lançamento e adensamento) | SEDOP | m³ | 4.38 | 3444.45 | 4439.9 | 15086.69 | 19446.76
1.3 | ESTRUTURA | [6 empty] | 14170.7 | 18266.02
1.3.1 | 050729 | Concreto armado fck=20MPA c/ forma mad. branca (incl. lançamento e adensamento) - PILAR | SEDOP | m³ | 1.99 | 3805.41 | 4905.17 | 7572.77 | 9761.29
1.3.2 | 050729 | Concreto armado fck=20MPA c/ forma mad. branca (incl. lançamento e adensamento) - VIGA CINTA | SEDOP | m³ | 1.34 | 3805.41 | 4905.17 | 5099.25 | 6572.93
1.3.3 | 93186 | VERGA MOLDADA IN LOCO EM CONCRETO PARA JANELAS COM ATÉ 1,5 M DE VÃO. AF_03/2016 | SINAPI | M | 9 | 89.96 | 115.96 | 809.64 | 1043.64
1.3.4 | 93188 | VERGA MOLDADA IN LOCO EM CONCRETO PARA PORTAS COM ATÉ 1,5 M DE VÃO. AF_03/2016 | SINAPI | M | 4 | 86.12 | 111.01 | 344.48 | 444.04
1.3.5 | 93196 | CONTRAVERGA MOLDADA IN LOCO EM CONCRETO PARA VÃOS DE ATÉ 1,5 M DE COMPRIMENTO. AF_03/2016 | SINAPI | M | 4 | 86.14 | 111.03 | 344.56 | 444.12
1.4 | PAREDES E PAINÉIS | [6 empty] | 11441.81 | 14748.25
1.4.1 | 103330 | ALVENARIA DE VEDAÇÃO DE BLOCOS CERÂMICOS FURADOS NA HORIZONTAL DE 11,5X19X19 CM (ESPESSURA 11,5 CM) E ARGAMASSA DE ASSENTAMENTO COM PREPARO EM BETONEIRA. AF_12/2021 | SINAPI | M2 | 140.58 | 81.39 | 104.91 | 11441.81 | 14748.25
1.5 | COBERTURA | [6 empty] | 17939.91 | 23124.49
1.5.1 | 070054 | Estrutura em mad.p/ chapa fibrocimento - pc. serrada | SEDOP | m² | 95 | 64.63 | 83.31 | 6139.85 | 7914.45
1.5.2 | 080783 | Manta para sub cobertura e= 1.1mm | SEDOP | m² | 60 | 32.14 | 41.43 | 1928.4 | 2485.8
1.5.3 | 070785 | Ripamento para sub cobertura (manta) | SEDOP | m² | 60 | 43.67 | 56.29 | 2620.2 | 3377.4
1.5.4 | 070047 | Cobertura - telha de fibrocimento e=6mm | SEDOP | m² | 95 | 73.4 | 94.61 | 6973 | 8987.95
1.5.5 | 94221 | CUMEEIRA PARA TELHA CERÂMICA EMBOÇADA COM ARGAMASSA TRAÇO 1:2:9 (CIMENTO, CAL E AREIA) PARA TELHADOS COM ATÉ 2 ÁGUAS, INCLUSO TRANSPORTE VERTICAL. AF_07/2019 | SINAPI | M | 10.5 | 26.52 | 34.18 | 278.46 | 358.89
1.6 | ESQUADRIAS | [6 empty] | 11565.51 | 14907.97
1.6.1 | 91315 | KIT DE PORTA DE MADEIRA (SALA AULA/ COZINHA) PARA PINTURA, SEMI-OCA (LEVE OU MÉDIA), PADRÃO POPULAR, 90X210CM, ESPESSURA DE 3,5CM, ITENS INCLUSOS: DOBRADIÇAS, MONTAGEM E INSTALAÇÃO DO BATENTE, FECHADURA COM EXECUÇÃO DO FURO - FORNECIMENTO E INSTALAÇÃO. AF_12/2019 | SINAPI | UN | 3 | 899.71 | 1159.73 | 2699.13 | 3479.19
1.6.2 | 91312 | KIT DE PORTA DE MADEIRA PARA PINTURA, SEMI-OCA (LEVE OU MÉDIA), PADRÃO POPULAR, 60X210CM, ESPESSURA DE 3,5CM, ITENS INCLUSOS: DOBRADIÇAS, MONTAGEM E INSTALAÇÃO DO BATENTE, FECHADURA COM EXECUÇÃO DO FURO - FORNECIMENTO E INSTALAÇÃO. AF_12/2019 | SINAPI | UN | 2 | 779.1 | 1004.26 | 1558.2 | 2008.52
1.6.3 | 091516 | Esquadria de correr em vidro temperado de 8mm, BALANCIN 60x40 cm, BxH | SEDOP | m² | 0.48 | 901.51 | 1162.05 | 432.72 | 557.78
1.6.4 | 091512 | Esquadria de correr em vidro temperado de 8mm, dim. 1,5x1,0 m, BxH | SEDOP | m² | 9 | 763.94 | 984.72 | 6875.46 | 8862.48
1.7 | INSTALAÇÕES DE ESGOTO SANITÁRIO | [6 empty] | 7996.19 | 10307.12
1.7.1 | C2832 | FOSSA SÉPTICA E SUMIDOURO EM ALVENARIA | SEINFRA | UN | 1 | 4497.57 | 5797.37 | 4497.57 | 5797.37
1.7.2 | 180214 | Ponto de esgoto (incl. tubos, conexoes,cx. e ralos) | SEDOP | PT | 6 | 444.9 | 573.48 | 2669.4 | 3440.88
1.7.3 | 98110 | CAIXA DE GORDURA PEQUENA (CAPACIDADE: 19 L), CIRCULAR, EM PVC, DIÂMETRO INTERNO= 0,3 M. AF_12/2020 | SINAPI | UN | 1 | 456.01 | 587.8 | 456.01 | 587.8
1.7.4 | 181296 | Caixa de inspeção em PVC d=300mm | SEDOP | UN | 1 | 373.21 | 481.07 | 373.21 | 481.07
1.8 | INSTALAÇÕES HIDRÁULICAS | [6 empty] | 2726.92 | 3514.98
1.8.1 | 180299 | Ponto de agua (incl. tubos e conexoes) | SEDOP | PT | 7 | 389.56 | 502.14 | 2726.92 | 3514.98
1.9 | INSTALAÇÕES ELÉTRICAS | [6 empty] | 7235.64 | 9326.67
1.9.1 | 00038773 | LUMINARIA DE TETO PLAFON/PLAFONIER EM PLASTICO COM BASE E27, POTENCIA MAXIMA 60 W (NAO INCLUI LAMPADA) | SINAPI | UN | 14 | 7.94 | 10.23 | 111.16 | 143.22
1.9.2 | 97612 | LÂMPADA COMPACTA FLUORESCENTE DE 100 W (OU LED 32W ), BASE E27 - FORNECIMENTO E INSTALAÇÃO. AF_02/2020 (BANHEIROS) | SINAPI | UN | 14 | 27.17 | 35.02 | 380.38 | 490.28
1.9.3 | 104474 | COMPOSIÇÃO PARAMÉTRICA DE PONTO ELÉTRICO DE ILUMINAÇÃO, COM INTERRUPTOR PARALELO, EM EDIFÍCIO RESIDENCIAL COM ELETRODUTO EMBUTIDO EM RASGOS NAS PAREDES, INCLUSO CAIXA ELÉTRICA, MÓDULO DE TOMADA, ELETRODUTO, CABO, RASGO, QUEBRA E CHUMBAMENTO (SEM LUMINÁRIA E LÂMPADA). AF_11/2022 | SINAPI | UN | 14 | 336.67 | 433.97 | 4713.38 | 6075.58
1.9.4 | 104476 | COMPOSIÇÃO PARAMÉTRICA DE PONTO ELÉTRICO DE TOMADA DE USO ESPECÍFICO 2P+T (20A/250V) EM EDIFÍCIO RESIDENCIAL COM ELETRODUTO EMBUTIDO EM RASGOS NAS PAREDES, INCLUSO TOMADA, ELETRODUTO, CABO, RASGO, QUEBRA E CHUMBAMENTO (EXCETO CHUVEIRO). AF_11/2022 | SINAPI | UN | 6 | 172.64 | 222.53 | 1035.84 | 1335.18
1.9.5 | 104475 | COMPOSIÇÃO PARAMÉTRICA DE PONTO ELÉTRICO DE TOMADA DE USO GERAL 2P+T (10A/250V) EM EDIFÍCIO RESIDENCIAL COM ELETRODUTO EMBUTIDO EM RASGOS NAS PAREDES, INCLUSO TOMADA, ELETRODUTO, CABO, RASGO, QUEBRA E CHUMBAMENTO. AF_11/2022 | SINAPI | UN | 2 | 134.99 | 174 | 269.98 | 348
1.9.6 | C2067 | QUADRO DE DISTRIBUIÇÃO DE LUZ EMBUTIR ATÉ 12 DIVISÕES 207X332X95mm, C/BARRAMENTO | SEINFRA | UN | 1 | 314.31 | 405.15 | 314.31 | 405.15
1.9.7 | 93653 | DISJUNTOR MONOPOLAR TIPO DIN, CORRENTE NOMINAL DE 10A - FORNECIMENTO E INSTALAÇÃO. AF_10/2020 | SINAPI | UN | 2 | 11.41 | 14.71 | 22.82 | 29.42
1.9.8 | 93654 | DISJUNTOR MONOPOLAR TIPO DIN, CORRENTE NOMINAL DE 16A - FORNECIMENTO E INSTALAÇÃO. AF_10/2020 | SINAPI | UN | 1 | 11.97 | 15.43 | 11.97 | 15.43
1.9.9 | 93661 | DISJUNTOR BIPOLAR TIPO DIN, CORRENTE NOMINAL DE 16A - FORNECIMENTO E INSTALAÇÃO. AF_10/2020 | SINAPI | UN | 2 | 57.09 | 73.59 | 114.18 | 147.18
1.9.10 | 93665 | DISJUNTOR BIPOLAR TIPO DIN, CORRENTE NOMINAL DE 40A - FORNECIMENTO E INSTALAÇÃO. AF_10/2020 | SINAPI | UN | 1 | 65.54 | 84.48 | 65.54 | 84.48
1.9.11 | COM-85959095 | DISPOSITIVO DR, 2 POLOS, SENSIBILIDADE DE 300 MA, CORRENTE DE 40 A, TIPO AC | Composições Próprias | UN | 1 | 196.08 | 252.75 | 196.08 | 252.75
1.10 | REVESTIMENTO | [6 empty] | 14928.51 | 19242.25
1.10.1 | 87905 | CHAPISCO APLICADO EM ALVENARIA (COM PRESENÇA DE VÃOS) E ESTRUTURAS DE CONCRETO DE FACHADA, COM COLHER DE PEDREIRO. ARGAMASSA TRAÇO 1:3 COM PREPARO EM BETONEIRA 400L. AF_10/2022 | SINAPI | M2 | 238.56 | 7.87 | 10.14 | 1877.47 | 2419
1.10.2 | 87532 | EMBOÇO, PARA RECEBIMENTO DE CERÂMICA, EM ARGAMASSA TRAÇO 1:2:8, PREPARO MANUAL, APLICADO MANUALMENTE EM FACES INTERNAS DE PAREDES, PARA AMBIENTE COM ÁREA ENTRE 5M2 E 10M2, ESPESSURA DE 20MM, COM EXECUÇÃO DE TALISCAS. AF_06/2014 | SINAPI | M2 | 38.64 | 47.19 | 60.83 | 1823.42 | 2350.47
1.10.3 | 87271 | REVESTIMENTO CERÂMICO PARA PAREDES INTERNAS COM PLACAS TIPO ESMALTADA EXTRA DE DIMENSÕES 25X35 CM APLICADAS A MEIA ALTURA DAS PAREDES. AF_02/2023_PE | SINAPI | M2 | 38.64 | 73.99 | 95.37 | 2858.97 | 3685.1
1.10.4 | 110763 | Reboco com argamassa 1:6:Adit. Plast. | SEDOP | m² | 199.92 | 41.86 | 53.96 | 8368.65 | 10787.68
1.11 | PAVIMENTAÇÃO | [6 empty] | 8878.67 | 11444.64
1.11.1 | 110644 | Revestimento Cerâmico Padrão Médio (piso banheiro) | SEDOP | m² | 4.8 | 64.67 | 83.36 | 310.42 | 400.13
1.11.2 | 110644 | Revestimento Cerâmico Padrão Médio (SALA DE AULA E COZINHA) | SEDOP | m² | 90.2 | 64.67 | 83.36 | 5833.23 | 7519.07
1.11.3 | 110141 | Argamassa de cimento e areia 1:4 (contrapiso espessura 5,0cm) | SEDOP | m³ | 4.6 | 594.57 | 766.4 | 2735.02 | 3525.44
1.12 | RESERVATÓRIO SUPERIOR | [6 empty] | 5904.34 | 7610.69
1.12.1 | 93214 | EXECUÇÃO DE RESERVATÓRIO ELEVADO DE ÁGUA (1000 LITROS), APOIADO EM ESTRUTURA DE MADEIRA. AF_02/2016 | SINAPI | UN | 1 | 5904.34 | 7610.69 | 5904.34 | 7610.69
1.13 | LOUÇAS E ACESSÓRIOS | [6 empty] | 2943.64 | 3794.35
1.13.1 | 190238 | Pia 01 cuba em aço inox c/torn.,sifao e valv.(1,50m) U (COZINHA) | SEDOP | UN | 1 | 867.3 | 1117.95 | 867.3 | 1117.95
1.13.2 | 190090 | Bacia sifonada de louça c/ assento | SEDOP | UN | 2 | 493.59 | 636.24 | 987.18 | 1272.48
1.13.3 | 190224 | Caixa de descarga plastica - externa | SEDOP | UN | 2 | 179.01 | 230.74 | 358.02 | 461.48
1.13.4 | 86930 | TANQUE DE MÁRMORE SINTÉTICO SUSPENSO, 22L OU EQUIVALENTE, INCLUSO SIFÃO FLEXÍVEL EM PVC, VÁLVULA PLÁSTICA E TORNEIRA DE PLÁSTICO - FORNECIMENTO E INSTALAÇÃO. AF_01/2020 | SINAPI | UN | 1 | 324.06 | 417.71 | 324.06 | 417.71
1.13.5 | 86939 | LAVATÓRIO LOUÇA BRANCA COM COLUNA, *44 X 35,5* CM, PADRÃO POPULAR, INCLUSO SIFÃO FLEXÍVEL EM PVC, VÁLVULA E ENGATE FLEXÍVEL 30CM EM PLÁSTICO E COM TORNEIRA CROMADA PADRÃO POPULAR - FORNECIMENTO E INSTALAÇÃO. AF_01/2020 | SINAPI | UN | 1 | 407.08 | 524.73 | 407.08 | 524.73
1.14 | PINTURA | [6 empty] | 7874.85 | 10151.93
1.14.1 | 88415 | APLICAÇÃO MANUAL DE FUNDO SELADOR ACRÍLICO EM PAREDES EXTERNAS DE CASAS. AF_06/2014 | SINAPI | M2 | 199.92 | 2.86 | 3.69 | 571.77 | 737.7
1.14.2 | 150129 | Emassamento de parede c/ massa corrida | SEDOP | m² | 199.92 | 15.92 | 20.52 | 3182.73 | 4102.36
1.14.3 | COM-29717826 | PINTURA LÁTEX ACRÍLICA SEMIBRILHO, APLICAÇÃO MANUAL EM PAREDES, DUAS DEMÃOS. | Composições Próprias | M2 | 199.92 | 20.61 | 26.57 | 4120.35 | 5311.87
1.15 | LIMPEZA DA OBRA | [6 empty] | 748.6 | 965.2
1.15.1 | 270220 | Limpeza geral e entrega da obra | SEDOP | m² | 95 | 7.88 | 10.16 | 748.6 | 965.2
[7 empty] | VALOR BDI TOTAL: |  | 40352.02
[7 empty] | VALOR ORÇAMENTO: |  | 139626.69
[7 empty] | VALOR TOTAL: |  | 179978.71
_____________________________________ Resp. Técnico