## orcamento
1.1.1. 011340 Placa de obra em lona com plotagem de gráfica 2,0mx1,5m (largura x altura) (m²)
Material |  | FONTE | UNID | COEFICIENTE | PREÇO UNITÁRIO | TOTAL
D00475 | Lona com plotagem de gráfica | SEDOP | m² | 1 | 90 | 90
D00281 | Pernamanca 3" x 2" 4 m - madeira branca | SEDOP | Dz | 0.41 | 175 | 71.75
D00084 | Prego 1 1/2"x13 | SEDOP | KG | 0.1 | 18.2 | 1.82
|  |  |  | TOTAL Material: |  | 163.57
Mão de Obra com Encargos Complementares |  | FONTE | UNID | COEFICIENTE | PREÇO UNITÁRIO | TOTAL
280013 | CARPINTEIRO COM ENCARGOS COMPLEMENTARES | SEDOP | H | 0.4 | 24.32 | 9.73
280026 | SERVENTE COM ENCARGOS COMPLEMENTARES | SEDOP | H | 0.4 | 19.7 | 7.88
|  |  |  | TOTAL Mão de Obra com Encargos Complementares: |  | 17.61
|  |  |  | VALOR: |  | 181.18
|  |  |  | VALOR UNITÁRIO: |  | 181.18
|  |  |  | VALOR MÃO DE OBRA: |  | 11.8
|  |  |  | VALOR MATERIAL: |  | 163.57
|  |  |  | VALOR BDI (28.90%): |  | 52.36
|  |  |  | VALOR COM BDI: |  | 233.54
|  |  |  | QUANTIDADE: |  | 3
|  |  |  | TOTAL GERAL: |  | 700.62
1.1.2. 010008 Limpeza do terreno (m²)
Mão de Obra com Encargos Complementares |  | FONTE | UNID | COEFICIENTE | PREÇO UNITÁRIO | TOTAL
280026 | SERVENTE COM ENCARGOS COMPLEMENTARES | SEDOP | H | 0.25 | 19.7 | 4.93
|  |  |  | TOTAL Mão de Obra com Encargos Complementares: |  | 4.93
|  |  |  | VALOR: |  | 4.93
|  |  |  | VALOR UNITÁRIO: |  | 4.93
|  |  |  | VALOR MÃO DE OBRA: |  | 3.1
|  |  |  | VALOR MATERIAL: |  | 0
|  |  |  | VALOR BDI (28.90%): |  | 1.42
|  |  |  | VALOR COM BDI: |  | 6.35
|  |  |  | QUANTIDADE: |  | 95
|  |  |  | TOTAL GERAL: |  | 603.25
1.1.3. 010009 Locação da obra a trena (m²)
Material |  | FONTE | UNID | COEFICIENTE | PREÇO UNITÁRIO | TOTAL
D00043 | Arame recozido No. 18 | SEDOP | KG | 0.002 | 16.05 | 0.03
D00238 | Linha de nylon no. 80 | SEDOP | Rl | 0.01 | 15.7 | 0.16
D00281 | Pernamanca 3" x 2" 4 m - madeira branca | SEDOP | Dz | 0.01 | 175 | 1.75
D00081 | Prego 2 1/2"x10 | SEDOP | KG | 0.003 | 18.26 | 0.05
D00016 | Tábua de madeira branca 4m | SEDOP | Dz | 0.01 | 90 | 0.9
|  |  |  | TOTAL Material: |  | 2.89
Mão de Obra com Encargos Complementares |  | FONTE | UNID | COEFICIENTE | PREÇO UNITÁRIO | TOTAL
280013 | CARPINTEIRO COM ENCARGOS COMPLEMENTARES | SEDOP | H | 0.07 | 24.32 | 1.7
280026 | SERVENTE COM ENCARGOS COMPLEMENTARES | SEDOP | H | 0.05 | 19.7 | 0.99
|  |  |  | TOTAL Mão de Obra com Encargos Complementares: |  | 2.69
|  |  |  | VALOR: |  | 5.58
|  |  |  | VALOR UNITÁRIO: |  | 5.58
|  |  |  | VALOR MÃO DE OBRA: |  | 1.82
|  |  |  | VALOR MATERIAL: |  | 2.89
|  |  |  | VALOR BDI (28.90%): |  | 1.61
|  |  |  | VALOR COM BDI: |  | 7.19
|  |  |  | QUANTIDADE: |  | 95
|  |  |  | TOTAL GERAL: |  | 683.05
1.1.4. COM-87868322 MOBILIZAÇÃO/ DESMOBILIZAÇÃO DE PESSOAL E EQUIPAMENTO (IDA) (un)
Equipamento Custo Horário |  | FONTE | UNID | COEFICIENTE | PREÇO UNITÁRIO | TOTAL
73467 | CAMINHÃO TOCO, PBT 14.300 KG, CARGA ÚTIL MÁX. 9.710 KG, DIST. ENTRE EIXOS 3,56 M, POTÊNCIA 185 CV, INCLUSIVE CARROCERIA FIXA ABERTA DE MADEIRA P/ TRANSPORTE GERAL DE CARGA SECA, DIMEN. APROX. 2,50 X 6,50 X 0,50 M - CHP DIURNO. AF_06/2014 | SINAPI | CHP | 1 | 257.85 | 257.85
|  |  |  | TOTAL Equipamento Custo Horário: |  | 257.85
|  |  |  | VALOR: |  | 257.85
|  |  |  | VALOR UNITÁRIO: |  | 257.85
|  |  |  | VALOR MÃO DE OBRA: |  | 17.2
|  |  |  | VALOR MATERIAL: |  | 169.96
|  |  |  | VALOR BDI (28.90%): |  | 74.52
|  |  |  | VALOR COM BDI: |  | 332.37
|  |  |  | QUANTIDADE: |  | 2
|  |  |  | TOTAL GERAL: |  | 664.74
1.1.5. COM-87868322 MOBILIZAÇÃO/ DESMOBILIZAÇÃO DE PESSOAL E EQUIPAMENTO (VOLTA) (un)
Equipamento Custo Horário |  | FONTE | UNID | COEFICIENTE | PREÇO UNITÁRIO | TOTAL
73467 | CAMINHÃO TOCO, PBT 14.300 KG, CARGA ÚTIL MÁX. 9.710 KG, DIST. ENTRE EIXOS 3,56 M, POTÊNCIA 185 CV, INCLUSIVE CARROCERIA FIXA ABERTA DE MADEIRA P/ TRANSPORTE GERAL DE CARGA SECA, DIMEN. APROX. 2,50 X 6,50 X 0,50 M - CHP DIURNO. AF_06/2014 | SINAPI | CHP | 1 | 257.85 | 257.85
|  |  |  | TOTAL Equipamento Custo Horário: |  | 257.85
|  |  |  | VALOR: |  | 257.85
|  |  |  | VALOR UNITÁRIO: |  | 257.85
|  |  |  | VALOR MÃO DE OBRA: |  | 17.2
|  |  |  | VALOR MATERIAL: |  | 169.96
|  |  |  | VALOR BDI (28.90%): |  | 74.52
|  |  |  | VALOR COM BDI: |  | 332.37
|  |  |  | QUANTIDADE: |  | 2
|  |  |  | TOTAL GERAL: |  | 664.74
1.2.1. 060045 Alvenaria tijolo de barro a singelo (m²)
Material |  | FONTE | UNID | COEFICIENTE | PREÇO UNITÁRIO | TOTAL
D00036 | Tijolo de barro 14x19x9 | SEDOP | UN | 57 | 0.67 | 38.19
|  |  |  | TOTAL Material: |  | 38.19
Mão de Obra com Encargos Complementares |  | FONTE | UNID | COEFICIENTE | PREÇO UNITÁRIO | TOTAL
280023 | PEDREIRO COM ENCARGOS COMPLEMENTARES | SEDOP | H | 2.2 | 24.61 | 54.14
280026 | SERVENTE COM ENCARGOS COMPLEMENTARES | SEDOP | H | 1.1 | 19.7 | 21.67
|  |  |  | TOTAL Mão de Obra com Encargos Complementares: |  | 75.81
Serviço |  | FONTE | UNID | COEFICIENTE | PREÇO UNITÁRIO | TOTAL
110764 | Argamassa de cimento,areia e adit. plast. 1:6 | SEDOP | m³ | 0.03 | 502.7 | 15.08
|  |  |  | TOTAL Serviço: |  | 15.08
|  |  |  | VALOR: |  | 129.08
|  |  |  | VALOR UNITÁRIO: |  | 129.08
|  |  |  | VALOR MÃO DE OBRA: |  | 53.92
|  |  |  | VALOR MATERIAL: |  | 49.47
|  |  |  | VALOR BDI (28.90%): |  | 37.3
|  |  |  | VALOR COM BDI: |  | 166.38
|  |  |  | QUANTIDADE: |  | 13.9
|  |  |  | TOTAL GERAL: |  | 2312.68
1.2.2. 94962 CONCRETO MAGRO PARA LASTRO, TRAÇO 1:4,5:4,5, ESP=5CM, (EM MASSA SECA DE CIMENTO/ AREIA MÉDIA/ BRITA 1) - PREPARO MECÂNICO COM BETONEIRA 400 L. AF_05/2021 (M3)
Equipamento Custo Horário |  | FONTE | UNID | COEFICIENTE | PREÇO UNITÁRIO | TOTAL
88831 | BETONEIRA CAPACIDADE NOMINAL DE 400 L, CAPACIDADE DE MISTURA 280 L, MOTOR ELÉTRICO TRIFÁSICO POTÊNCIA DE 2 CV, SEM CARREGADOR - CHI DIURNO. AF_05/2023 | SINAPI | CHI | 0.7188 | 0.45 | 0.32
88830 | BETONEIRA CAPACIDADE NOMINAL DE 400 L, CAPACIDADE DE MISTURA 280 L, MOTOR ELÉTRICO TRIFÁSICO POTÊNCIA DE 2 CV, SEM CARREGADOR - CHP DIURNO. AF_05/2023 | SINAPI | CHP | 0.7623 | 2.33 | 1.77
|  |  |  | TOTAL Equipamento Custo Horário: |  | 2.09
Material |  | FONTE | UNID | COEFICIENTE | PREÇO UNITÁRIO | TOTAL
00000370 | AREIA MEDIA - POSTO JAZIDA/FORNECEDOR (RETIRADO NA JAZIDA, SEM TRANSPORTE) | SINAPI | M3 | 0.8269 | 97.5 | 80.62
00001379 | CIMENTO PORTLAND COMPOSTO CP II-32 | SINAPI | KG | 212.0194 | 1.14 | 241.7
00004721 | PEDRA BRITADA N. 1 (9,5 a 19 MM) POSTO PEDREIRA/FORNECEDOR, SEM FRETE | SINAPI | M3 | 0.5782 | 203.92 | 117.9
|  |  |  | TOTAL Material: |  | 440.22
Mão de Obra com Encargos Complementares |  | FONTE | UNID | COEFICIENTE | PREÇO UNITÁRIO | TOTAL
88377 | OPERADOR DE BETONEIRA ESTACIONÁRIA/MISTURADOR COM ENCARGOS COMPLEMENTARES | SINAPI | H | 1.4811 | 21.3 | 31.54
88316 | SERVENTE COM ENCARGOS COMPLEMENTARES | SINAPI | H | 2.3433 | 19.68 | 46.11
|  |  |  | TOTAL Mão de Obra com Encargos Complementares: |  | 77.65
|  |  |  | VALOR: |  | 519.96
|  |  |  | VALOR UNITÁRIO: |  | 519.96
|  |  |  | VALOR MÃO DE OBRA: |  | 51.43
|  |  |  | VALOR MATERIAL: |  | 440.22
|  |  |  | VALOR BDI (28.90%): |  | 150.27
|  |  |  | VALOR COM BDI: |  | 670.23
|  |  |  | QUANTIDADE: |  | 0.67
|  |  |  | TOTAL GERAL: |  | 449.05
1.2.3. 040284 Baldrame em concreto armado c/ cinta de amarração incl. forma madeira branca (m³)
Serviço |  | FONTE | UNID | COEFICIENTE | PREÇO UNITÁRIO | TOTAL
050038 | Armação p/ concreto | SEDOP | KG | 45 | 15.77 | 709.65
050259 | Concreto c/ seixo Fck= 20 MPA (incl. lançamento e adensamento) | SEDOP | m³ | 1 | 899.81 | 899.81
050037 | Desforma | SEDOP | m² | 12 | 5.91 | 70.92
050036 | Forma c/ madeira branca | SEDOP | m² | 12 | 131.09 | 1573.08
|  |  |  | TOTAL Serviço: |  | 3253.46
|  |  |  | VALOR: |  | 3253.46
|  |  |  | VALOR UNITÁRIO: |  | 3253.46
|  |  |  | VALOR MÃO DE OBRA: |  | 915.98
|  |  |  | VALOR MATERIAL: |  | 1891.91
|  |  |  | VALOR BDI (28.90%): |  | 940.25
|  |  |  | VALOR COM BDI: |  | 4193.71
|  |  |  | QUANTIDADE: |  | 0.88
|  |  |  | TOTAL GERAL: |  | 3690.46
1.2.4. 93358 ESCAVAÇÃO MANUAL DE VALA COM PROFUNDIDADE MENOR OU IGUAL A 1,30 M. AF_02/2021 (M3)
Mão de Obra com Encargos Complementares |  | FONTE | UNID | COEFICIENTE | PREÇO UNITÁRIO | TOTAL
88316 | SERVENTE COM ENCARGOS COMPLEMENTARES | SINAPI | H | 3.956 | 19.68 | 77.85
|  |  |  | TOTAL Mão de Obra com Encargos Complementares: |  | 77.85
|  |  |  | VALOR: |  | 77.85
|  |  |  | VALOR UNITÁRIO: |  | 77.85
|  |  |  | VALOR MÃO DE OBRA: |  | 49.17
|  |  |  | VALOR MATERIAL: |  | 0
|  |  |  | VALOR BDI (28.90%): |  | 22.5
|  |  |  | VALOR COM BDI: |  | 100.35
|  |  |  | QUANTIDADE: |  | 16.99
|  |  |  | TOTAL GERAL: |  | 1704.95
1.2.5. 98557 IMPERMEABILIZAÇÃO DE SUPERFÍCIE COM EMULSÃO ASFÁLTICA, 2 DEMÃOS. AF_09/2023 (M2)
Material |  | FONTE | UNID | COEFICIENTE | PREÇO UNITÁRIO | TOTAL
00000626 | MANTA LIQUIDA DE BASE ASFALTICA MODIFICADA COM A ADICAO DE ELASTOMEROS DILUIDOS EM SOLVENTE ORGANICO, APLICACAO A FRIO (MEMBRANA IMPERMEABILIZANTE ASFASTICA) | SINAPI | KG | 1.5 | 20.14 | 30.21
|  |  |  | TOTAL Material: |  | 30.21
Mão de Obra com Encargos Complementares |  | FONTE | UNID | COEFICIENTE | PREÇO UNITÁRIO | TOTAL
88243 | AJUDANTE ESPECIALIZADO COM ENCARGOS COMPLEMENTARES | SINAPI | H | 0.0969 | 20.41 | 1.97
88270 | IMPERMEABILIZADOR COM ENCARGOS COMPLEMENTARES | SINAPI | H | 0.4299 | 20.69 | 8.89
|  |  |  | TOTAL Mão de Obra com Encargos Complementares: |  | 10.86
|  |  |  | VALOR: |  | 41.07
|  |  |  | VALOR UNITÁRIO: |  | 41.07
|  |  |  | VALOR MÃO DE OBRA: |  | 6.98
|  |  |  | VALOR MATERIAL: |  | 30.2
|  |  |  | VALOR BDI (28.90%): |  | 11.87
|  |  |  | VALOR COM BDI: |  | 52.94
|  |  |  | QUANTIDADE: |  | 31.24
|  |  |  | TOTAL GERAL: |  | 1653.85
1.2.6. 051171 Concreto armado FCK=20MPA, Ø10.0mm, com forma aparente - 1 reaproveitamento (incl. lançamento e adensamento) (m³)
Serviço |  | FONTE | UNID | COEFICIENTE | PREÇO UNITÁRIO | TOTAL
050038 | Armação p/ concreto | SEDOP | KG | 80 | 15.77 | 1261.6
050259 | Concreto c/ seixo Fck= 20 MPA (incl. lançamento e adensamento) | SEDOP | m³ | 1 | 899.81 | 899.81
050037 | Desforma | SEDOP | m² | 12 | 5.91 | 70.92
050041 | Formas para concreto em chapa de madeira compensada resinada e=15mm (REAP 1x) | SEDOP | m² | 12 | 101.01 | 1212.12
|  |  |  | TOTAL Serviço: |  | 3444.45
|  |  |  | VALOR: |  | 3444.45
|  |  |  | VALOR UNITÁRIO: |  | 3444.45
|  |  |  | VALOR MÃO DE OBRA: |  | 691.27
|  |  |  | VALOR MATERIAL: |  | 2400.9
|  |  |  | VALOR BDI (28.90%): |  | 995.45
|  |  |  | VALOR COM BDI: |  | 4439.9
|  |  |  | QUANTIDADE: |  | 4.38
|  |  |  | TOTAL GERAL: |  | 19446.76
1.3.1. 050729 Concreto armado fck=20MPA c/ forma mad. branca (incl. lançamento e adensamento) - PILAR (m³)
Serviço |  | FONTE | UNID | COEFICIENTE | PREÇO UNITÁRIO | TOTAL
050038 | Armação p/ concreto | SEDOP | KG | 80 | 15.77 | 1261.6
050259 | Concreto c/ seixo Fck= 20 MPA (incl. lançamento e adensamento) | SEDOP | m³ | 1 | 899.81 | 899.81
050037 | Desforma | SEDOP | m² | 12 | 5.91 | 70.92
050036 | Forma c/ madeira branca | SEDOP | m² | 12 | 131.09 | 1573.08
|  |  |  | TOTAL Serviço: |  | 3805.41
|  |  |  | VALOR: |  | 3805.41
|  |  |  | VALOR UNITÁRIO: |  | 3805.41
|  |  |  | VALOR MÃO DE OBRA: |  | 1024.62
|  |  |  | VALOR MATERIAL: |  | 2278.98
|  |  |  | VALOR BDI (28.90%): |  | 1099.76
|  |  |  | VALOR COM BDI: |  | 4905.17
|  |  |  | QUANTIDADE: |  | 1.99
|  |  |  | TOTAL GERAL: |  | 9761.29
1.3.2. 050729 Concreto armado fck=20MPA c/ forma mad. branca (incl. lançamento e adensamento) - VIGA CINTA (m³)
Serviço |  | FONTE | UNID | COEFICIENTE | PREÇO UNITÁRIO | TOTAL
050038 | Armação p/ concreto | SEDOP | KG | 80 | 15.77 | 1261.6
050259 | Concreto c/ seixo Fck= 20 MPA (incl. lançamento e adensamento) | SEDOP | m³ | 1 | 899.81 | 899.81
050037 | Desforma | SEDOP | m² | 12 | 5.91 | 70.92
050036 | Forma c/ madeira branca | SEDOP | m² | 12 | 131.09 | 1573.08
|  |  |  | TOTAL Serviço: |  | 3805.41
|  |  |  | VALOR: |  | 3805.41
|  |  |  | VALOR UNITÁRIO: |  | 3805.41
|  |  |  | VALOR MÃO DE OBRA: |  | 1024.62
|  |  |  | VALOR MATERIAL: |  | 2278.98
|  |  |  | VALOR BDI (28.90%): |  | 1099.76
|  |  |  | VALOR COM BDI: |  | 4905.17
|  |  |  | QUANTIDADE: |  | 1.34
|  |  |  | TOTAL GERAL: |  | 6572.93
1.3.3. 93186 VERGA MOLDADA IN LOCO EM CONCRETO PARA JANELAS COM ATÉ 1,5 M DE VÃO. AF_03/2016 (M)
Material |  | FONTE | UNID | COEFICIENTE | PREÇO UNITÁRIO | TOTAL
00002692 | DESMOLDANTE PROTETOR PARA FORMAS DE MADEIRA, DE BASE OLEOSA EMULSIONADA EM AGUA | SINAPI | L | 0.006 | 7.96 | 0.04
00039017 | ESPACADOR / DISTANCIADOR CIRCULAR COM ENTRADA LATERAL, EM PLASTICO, PARA VERGALHAO *4,2 A 12,5* MM, COBRIMENTO 20 MM | SINAPI | UN | 6 | 0.22 | 1.32
00004491 | PONTALETE *7,5 X 7,5* CM EM PINUS, MISTA OU EQUIVALENTE DA REGIAO - BRUTA | SINAPI | M | 0.352 | 10.87 | 3.82
|  |  |  | TOTAL Material: |  | 5.18
Mão de Obra com Encargos Complementares |  | FONTE | UNID | COEFICIENTE | PREÇO UNITÁRIO | TOTAL
88309 | PEDREIRO COM ENCARGOS COMPLEMENTARES | SINAPI | H | 0.376 | 24.61 | 9.25
88316 | SERVENTE COM ENCARGOS COMPLEMENTARES | SINAPI | H | 0.188 | 19.68 | 3.69
|  |  |  | TOTAL Mão de Obra com Encargos Complementares: |  | 12.94
Serviço |  | FONTE | UNID | COEFICIENTE | PREÇO UNITÁRIO | TOTAL
94970 | CONCRETO FCK = 20MPA, TRAÇO 1:2,7:3 (EM MASSA SECA DE CIMENTO/ AREIA MÉDIA/ BRITA 1) - PREPARO MECÂNICO COM BETONEIRA 600 L. AF_05/2021 | SINAPI | M3 | 0.018 | 637.91 | 11.48
92801 | CORTE E DOBRA DE AÇO CA-50, DIÂMETRO DE 6,3 MM. AF_06/2022 | SINAPI | KG | 0.49 | 10.01 | 4.9
92270 | FABRICAÇÃO DE FÔRMA PARA VIGAS, COM MADEIRA SERRADA, E = 25 MM. AF_09/2020 | SINAPI | M2 | 0.35 | 158.47 | 55.46
|  |  |  | TOTAL Serviço: |  | 71.84
|  |  |  | VALOR: |  | 89.96
|  |  |  | VALOR UNITÁRIO: |  | 89.96
|  |  |  | VALOR MÃO DE OBRA: |  | 17.19
|  |  |  | VALOR MATERIAL: |  | 64.9
|  |  |  | VALOR BDI (28.90%): |  | 26
|  |  |  | VALOR COM BDI: |  | 115.96
|  |  |  | QUANTIDADE: |  | 9
|  |  |  | TOTAL GERAL: |  | 1043.64
1.3.4. 93188 VERGA MOLDADA IN LOCO EM CONCRETO PARA PORTAS COM ATÉ 1,5 M DE VÃO. AF_03/2016 (M)
Material |  | FONTE | UNID | COEFICIENTE | PREÇO UNITÁRIO | TOTAL
00002692 | DESMOLDANTE PROTETOR PARA FORMAS DE MADEIRA, DE BASE OLEOSA EMULSIONADA EM AGUA | SINAPI | L | 0.005 | 7.96 | 0.03
00039017 | ESPACADOR / DISTANCIADOR CIRCULAR COM ENTRADA LATERAL, EM PLASTICO, PARA VERGALHAO *4,2 A 12,5* MM, COBRIMENTO 20 MM | SINAPI | UN | 6 | 0.22 | 1.32
00004491 | PONTALETE *7,5 X 7,5* CM EM PINUS, MISTA OU EQUIVALENTE DA REGIAO - BRUTA | SINAPI | M | 1.222 | 10.87 | 13.28
|  |  |  | TOTAL Material: |  | 14.63
Mão de Obra com Encargos Complementares |  | FONTE | UNID | COEFICIENTE | PREÇO UNITÁRIO | TOTAL
88309 | PEDREIRO COM ENCARGOS COMPLEMENTARES | SINAPI | H | 0.386 | 24.61 | 9.49
88316 | SERVENTE COM ENCARGOS COMPLEMENTARES | SINAPI | H | 0.193 | 19.68 | 3.79
|  |  |  | TOTAL Mão de Obra com Encargos Complementares: |  | 13.28
Serviço |  | FONTE | UNID | COEFICIENTE | PREÇO UNITÁRIO | TOTAL
94970 | CONCRETO FCK = 20MPA, TRAÇO 1:2,7:3 (EM MASSA SECA DE CIMENTO/ AREIA MÉDIA/ BRITA 1) - PREPARO MECÂNICO COM BETONEIRA 600 L. AF_05/2021 | SINAPI | M3 | 0.012 | 637.91 | 7.65
92800 | CORTE E DOBRA DE AÇO CA-60, DIÂMETRO DE 5,0 MM. AF_06/2022 | SINAPI | KG | 0.308 | 9.82 | 3.02
92270 | FABRICAÇÃO DE FÔRMA PARA VIGAS, COM MADEIRA SERRADA, E = 25 MM. AF_09/2020 | SINAPI | M2 | 0.3 | 158.47 | 47.54
|  |  |  | TOTAL Serviço: |  | 58.21
|  |  |  | VALOR: |  | 86.12
|  |  |  | VALOR UNITÁRIO: |  | 86.12
|  |  |  | VALOR MÃO DE OBRA: |  | 16.15
|  |  |  | VALOR MATERIAL: |  | 62.57
|  |  |  | VALOR BDI (28.90%): |  | 24.89
|  |  |  | VALOR COM BDI: |  | 111.01
|  |  |  | QUANTIDADE: |  | 4
|  |  |  | TOTAL GERAL: |  | 444.04
1.3.5. 93196 CONTRAVERGA MOLDADA IN LOCO EM CONCRETO PARA VÃOS DE ATÉ 1,5 M DE COMPRIMENTO. AF_03/2016 (M)
Material |  | FONTE | UNID | COEFICIENTE | PREÇO UNITÁRIO | TOTAL
00002692 | DESMOLDANTE PROTETOR PARA FORMAS DE MADEIRA, DE BASE OLEOSA EMULSIONADA EM AGUA | SINAPI | L | 0.006 | 7.96 | 0.04
00039017 | ESPACADOR / DISTANCIADOR CIRCULAR COM ENTRADA LATERAL, EM PLASTICO, PARA VERGALHAO *4,2 A 12,5* MM, COBRIMENTO 20 MM | SINAPI | UN | 6 | 0.22 | 1.32
|  |  |  | TOTAL Material: |  | 1.36
Mão de Obra com Encargos Complementares |  | FONTE | UNID | COEFICIENTE | PREÇO UNITÁRIO | TOTAL
88309 | PEDREIRO COM ENCARGOS COMPLEMENTARES | SINAPI | H | 0.376 | 24.61 | 9.25
88316 | SERVENTE COM ENCARGOS COMPLEMENTARES | SINAPI | H | 0.188 | 19.68 | 3.69
|  |  |  | TOTAL Mão de Obra com Encargos Complementares: |  | 12.94
Serviço |  | FONTE | UNID | COEFICIENTE | PREÇO UNITÁRIO | TOTAL
94970 | CONCRETO FCK = 20MPA, TRAÇO 1:2,7:3 (EM MASSA SECA DE CIMENTO/ AREIA MÉDIA/ BRITA 1) - PREPARO MECÂNICO COM BETONEIRA 600 L. AF_05/2021 | SINAPI | M3 | 0.018 | 637.91 | 11.48
92801 | CORTE E DOBRA DE AÇO CA-50, DIÂMETRO DE 6,3 MM. AF_06/2022 | SINAPI | KG | 0.49 | 10.01 | 4.9
92270 | FABRICAÇÃO DE FÔRMA PARA VIGAS, COM MADEIRA SERRADA, E = 25 MM. AF_09/2020 | SINAPI | M2 | 0.35 | 158.47 | 55.46
|  |  |  | TOTAL Serviço: |  | 71.84
|  |  |  | VALOR: |  | 86.14
|  |  |  | VALOR UNITÁRIO: |  | 86.14
|  |  |  | VALOR MÃO DE OBRA: |  | 17.19
|  |  |  | VALOR MATERIAL: |  | 61.07
|  |  |  | VALOR BDI (28.90%): |  | 24.89
|  |  |  | VALOR COM BDI: |  | 111.03
|  |  |  | QUANTIDADE: |  | 4
|  |  |  | TOTAL GERAL: |  | 444.12
1.4.1. 103330 ALVENARIA DE VEDAÇÃO DE BLOCOS CERÂMICOS FURADOS NA HORIZONTAL DE 11,5X19X19 CM (ESPESSURA 11,5 CM) E ARGAMASSA DE ASSENTAMENTO COM PREPARO EM BETONEIRA. AF_12/2021 (M2)
Material |  | FONTE | UNID | COEFICIENTE | PREÇO UNITÁRIO | TOTAL
00038783 | BLOCO CERAMICO / TIJOLO VAZADO PARA ALVENARIA DE VEDACAO, FUROS NA HORIZONTAL, 11,5 X 19 X 19 CM (NBR 15270) | SINAPI | UN | 28.31 | 1.08 | 30.57
00037395 | PINO DE ACO COM FURO, HASTE = 27 MM (ACAO DIRETA) | SINAPI | CENTO | 0.01 | 38.74 | 0.38
00034558 | TELA DE ACO SOLDADA GALVANIZADA/ZINCADA PARA ALVENARIA, FIO D = *1,20 A 1,70* MM, MALHA 15 X 15 MM, (C X L) *50 X 10,5* CM | SINAPI | M | 0.42 | 3.42 | 1.43
|  |  |  | TOTAL Material: |  | 32.38
Mão de Obra com Encargos Complementares |  | FONTE | UNID | COEFICIENTE | PREÇO UNITÁRIO | TOTAL
88309 | PEDREIRO COM ENCARGOS COMPLEMENTARES | SINAPI | H | 1.2 | 24.61 | 29.53
88316 | SERVENTE COM ENCARGOS COMPLEMENTARES | SINAPI | H | 0.6 | 19.68 | 11.8
|  |  |  | TOTAL Mão de Obra com Encargos Complementares: |  | 41.33
Serviço |  | FONTE | UNID | COEFICIENTE | PREÇO UNITÁRIO | TOTAL
87292 | ARGAMASSA TRAÇO 1:2:8 (EM VOLUME DE CIMENTO, CAL E AREIA MÉDIA ÚMIDA) PARA EMBOÇO/MASSA ÚNICA/ASSENTAMENTO DE ALVENARIA DE VEDAÇÃO, PREPARO MECÂNICO COM BETONEIRA 400 L. AF_08/2019 | SINAPI | M3 | 0.0098 | 784.42 | 7.68
|  |  |  | TOTAL Serviço: |  | 7.68
|  |  |  | VALOR: |  | 81.39
|  |  |  | VALOR UNITÁRIO: |  | 81.39
|  |  |  | VALOR MÃO DE OBRA: |  | 28.74
|  |  |  | VALOR MATERIAL: |  | 39.11
|  |  |  | VALOR BDI (28.90%): |  | 23.52
|  |  |  | VALOR COM BDI: |  | 104.91
|  |  |  | QUANTIDADE: |  | 140.58
|  |  |  | TOTAL GERAL: |  | 14748.25
1.5.1. 070054 Estrutura em mad.p/ chapa fibrocimento - pc. serrada (m²)
Material |  | FONTE | UNID | COEFICIENTE | PREÇO UNITÁRIO | TOTAL
D00006 | Peça em madeira de lei 6"x3" 4 m serr. | SEDOP | UN | 0.009 | 176.64 | 1.59
D00010 | Pernamanca 3"x2" 4 m ser - mad. forte | SEDOP | Dz | 0.03 | 380 | 11.4
D00082 | Prego 2"x11 | SEDOP | KG | 0.07 | 19.9 | 1.39
D00012 | Ripão em madeira de lei 2"x1" serr. | SEDOP | Dz | 0.051 | 210 | 10.71
|  |  |  | TOTAL Material: |  | 25.09
Mão de Obra com Encargos Complementares |  | FONTE | UNID | COEFICIENTE | PREÇO UNITÁRIO | TOTAL
280002 | AJUDANTE DE CARPINTEIRO COM ENCARGOS COMPLEMENTARES | SEDOP | H | 0.9 | 19.61 | 17.65
280013 | CARPINTEIRO COM ENCARGOS COMPLEMENTARES | SEDOP | H | 0.9 | 24.32 | 21.89
|  |  |  | TOTAL Mão de Obra com Encargos Complementares: |  | 39.54
|  |  |  | VALOR: |  | 64.63
|  |  |  | VALOR UNITÁRIO: |  | 64.63
|  |  |  | VALOR MÃO DE OBRA: |  | 26.5
|  |  |  | VALOR MATERIAL: |  | 25.09
|  |  |  | VALOR BDI (28.90%): |  | 18.68
|  |  |  | VALOR COM BDI: |  | 83.31
|  |  |  | QUANTIDADE: |  | 95
|  |  |  | TOTAL GERAL: |  | 7914.45
1.5.2. 080783 Manta para sub cobertura e= 1.1mm (m²)
Material |  | FONTE | UNID | COEFICIENTE | PREÇO UNITÁRIO | TOTAL
D00381 | Manta para sub cobertura e=1.1mm | SEDOP | m² | 1.1 | 9.24 | 10.16
|  |  |  | TOTAL Material: |  | 10.16
Mão de Obra com Encargos Complementares |  | FONTE | UNID | COEFICIENTE | PREÇO UNITÁRIO | TOTAL
280026 | SERVENTE COM ENCARGOS COMPLEMENTARES | SEDOP | H | 0.5 | 19.7 | 9.85
280028 | TELHADISTA COM ENCARGOS COMPLEMENTARES | SEDOP | H | 0.5 | 24.26 | 12.13
|  |  |  | TOTAL Mão de Obra com Encargos Complementares: |  | 21.98
|  |  |  | VALOR: |  | 32.14
|  |  |  | VALOR UNITÁRIO: |  | 32.14
|  |  |  | VALOR MÃO DE OBRA: |  | 14.73
|  |  |  | VALOR MATERIAL: |  | 10.15
|  |  |  | VALOR BDI (28.90%): |  | 9.29
|  |  |  | VALOR COM BDI: |  | 41.43
|  |  |  | QUANTIDADE: |  | 60
|  |  |  | TOTAL GERAL: |  | 2485.8
1.5.3. 070785 Ripamento para sub cobertura (manta) (m²)
Material |  | FONTE | UNID | COEFICIENTE | PREÇO UNITÁRIO | TOTAL
D00084 | Prego 1 1/2"x13 | SEDOP | KG | 0.06 | 18.2 | 1.09
D00013 | Ripa 2 1/2"x1/2" 4 m apar. | SEDOP | Dz | 0.15 | 166.69 | 25
|  |  |  | TOTAL Material: |  | 26.09
Mão de Obra com Encargos Complementares |  | FONTE | UNID | COEFICIENTE | PREÇO UNITÁRIO | TOTAL
280002 | AJUDANTE DE CARPINTEIRO COM ENCARGOS COMPLEMENTARES | SEDOP | H | 0.4 | 19.61 | 7.84
280013 | CARPINTEIRO COM ENCARGOS COMPLEMENTARES | SEDOP | H | 0.4 | 24.32 | 9.73
|  |  |  | TOTAL Mão de Obra com Encargos Complementares: |  | 17.57
|  |  |  | VALOR: |  | 43.67
|  |  |  | VALOR UNITÁRIO: |  | 43.67
|  |  |  | VALOR MÃO DE OBRA: |  | 11.78
|  |  |  | VALOR MATERIAL: |  | 26.09
|  |  |  | VALOR BDI (28.90%): |  | 12.62
|  |  |  | VALOR COM BDI: |  | 56.29
|  |  |  | QUANTIDADE: |  | 60
|  |  |  | TOTAL GERAL: |  | 3377.4
1.5.4. 070047 Cobertura - telha de fibrocimento e=6mm (m²)
Material |  | FONTE | UNID | COEFICIENTE | PREÇO UNITÁRIO | TOTAL
D00344 | Arruela concava em PVC d=5/16" | SEDOP | UN | 1.4 | 0.68 | 0.95
D00209 | Gancho chato p/ telha fibrocimento | SEDOP | UN | 1.4 | 3.24 | 4.54
D00002 | Massa de vedação | SEDOP | KG | 0.01 | 13.92 | 0.14
D00001 | Parafuso fo go 5/16" c= 110mm | SEDOP | UN | 1.4 | 2 | 2.8
D00048 | Telha brasilit ondulada (1.83x1.10m) e=6mm | SEDOP | UN | 0.56 | 97.18 | 54.42
|  |  |  | TOTAL Material: |  | 62.85
Mão de Obra com Encargos Complementares |  | FONTE | UNID | COEFICIENTE | PREÇO UNITÁRIO | TOTAL
280026 | SERVENTE COM ENCARGOS COMPLEMENTARES | SEDOP | H | 0.24 | 19.7 | 4.73
280028 | TELHADISTA COM ENCARGOS COMPLEMENTARES | SEDOP | H | 0.24 | 24.26 | 5.82
|  |  |  | TOTAL Mão de Obra com Encargos Complementares: |  | 10.55
|  |  |  | VALOR: |  | 73.4
|  |  |  | VALOR UNITÁRIO: |  | 73.4
|  |  |  | VALOR MÃO DE OBRA: |  | 7.07
|  |  |  | VALOR MATERIAL: |  | 62.85
|  |  |  | VALOR BDI (28.90%): |  | 21.21
|  |  |  | VALOR COM BDI: |  | 94.61
|  |  |  | QUANTIDADE: |  | 95
|  |  |  | TOTAL GERAL: |  | 8987.95
1.5.5. 94221 CUMEEIRA PARA TELHA CERÂMICA EMBOÇADA COM ARGAMASSA TRAÇO 1:2:9 (CIMENTO, CAL E AREIA) PARA TELHADOS COM ATÉ 2 ÁGUAS, INCLUSO TRANSPORTE VERTICAL. AF_07/2019 (M)
Equipamento Custo Horário |  | FONTE | UNID | COEFICIENTE | PREÇO UNITÁRIO | TOTAL
93282 | GUINCHO ELÉTRICO DE COLUNA, CAPACIDADE 400 KG, COM MOTO FREIO, MOTOR TRIFÁSICO DE 1,25 CV - CHI DIURNO. AF_03/2016 | SINAPI | CHI | 0.0087 | 21.9 | 0.19
93281 | GUINCHO ELÉTRICO DE COLUNA, CAPACIDADE 400 KG, COM MOTO FREIO, MOTOR TRIFÁSICO DE 1,25 CV - CHP DIURNO. AF_03/2016 | SINAPI | CHP | 0.0063 | 23.16 | 0.14
|  |  |  | TOTAL Equipamento Custo Horário: |  | 0.33
Material |  | FONTE | UNID | COEFICIENTE | PREÇO UNITÁRIO | TOTAL
00007181 | CUMEEIRA PARA TELHA CERAMICA, COMPRIMENTO DE *41* CM, RENDIMENTO DE *3* TELHAS/M | SINAPI | UN | 3 | 3.18 | 9.54
|  |  |  | TOTAL Material: |  | 9.54
Mão de Obra com Encargos Complementares |  | FONTE | UNID | COEFICIENTE | PREÇO UNITÁRIO | TOTAL
88316 | SERVENTE COM ENCARGOS COMPLEMENTARES | SINAPI | H | 0.209 | 19.68 | 4.11
88323 | TELHADISTA COM ENCARGOS COMPLEMENTARES | SINAPI | H | 0.164 | 24.05 | 3.94
|  |  |  | TOTAL Mão de Obra com Encargos Complementares: |  | 8.05
Serviço |  | FONTE | UNID | COEFICIENTE | PREÇO UNITÁRIO | TOTAL
87337 | ARGAMASSA TRAÇO 1:2:9 (EM VOLUME DE CIMENTO, CAL E AREIA MÉDIA ÚMIDA) PARA EMBOÇO/MASSA ÚNICA/ASSENTAMENTO DE ALVENARIA DE VEDAÇÃO, PREPARO MECÂNICO COM MISTURADOR DE EIXO HORIZONTAL DE 300 KG. AF_08/2019 | SINAPI | M3 | 0.0117 | 735.37 | 8.6
|  |  |  | TOTAL Serviço: |  | 8.6
|  |  |  | VALOR: |  | 26.52
|  |  |  | VALOR UNITÁRIO: |  | 26.52
|  |  |  | VALOR MÃO DE OBRA: |  | 6.45
|  |  |  | VALOR MATERIAL: |  | 16.79
|  |  |  | VALOR BDI (28.90%): |  | 7.66
|  |  |  | VALOR COM BDI: |  | 34.18
|  |  |  | QUANTIDADE: |  | 10.5
|  |  |  | TOTAL GERAL: |  | 358.89
1.6.1. 91315 KIT DE PORTA DE MADEIRA (SALA AULA/ COZINHA) PARA PINTURA, SEMI-OCA (LEVE OU MÉDIA), PADRÃO POPULAR, 90X210CM, ESPESSURA DE 3,5CM, ITENS INCLUSOS: DOBRADIÇAS, MONTAGEM E INSTALAÇÃO DO BATENTE, FECHADURA COM EXECUÇÃO DO FURO - FORNECIMENTO E INSTALAÇÃO. AF_12/2019 (UN)
Serviço |  | FONTE | UNID | COEFICIENTE | PREÇO UNITÁRIO | TOTAL
100660 | ALIZAR DE 5X1,5CM PARA PORTA FIXADO COM PREGOS, PADRÃO POPULAR - FORNECIMENTO E INSTALAÇÃO. AF_12/2019 | SINAPI | M | 10.2 | 5.64 | 57.52
91292 | BATENTE PARA PORTA DE MADEIRA, FIXAÇÃO COM ARGAMASSA, PADRÃO POPULAR. FORNECIMENTO E INSTALAÇÃO. AF_12/2019 | SINAPI | UN | 1 | 261.93 | 261.93
91304 | FECHADURA DE EMBUTIR COM CILINDRO, EXTERNA, COMPLETA, ACABAMENTO PADRÃO POPULAR, INCLUSO EXECUÇÃO DE FURO - FORNECIMENTO E INSTALAÇÃO. AF_12/2019 | SINAPI | UN | 1 | 96.39 | 96.39
90823 | PORTA DE MADEIRA PARA PINTURA, SEMI-OCA (LEVE OU MÉDIA), 90X210CM, ESPESSURA DE 3,5CM, INCLUSO DOBRADIÇAS - FORNECIMENTO E INSTALAÇÃO. AF_12/2019 | SINAPI | UN | 1 | 483.87 | 483.87
|  |  |  | TOTAL Serviço: |  | 899.71
|  |  |  | VALOR: |  | 899.71
|  |  |  | VALOR UNITÁRIO: |  | 899.71
|  |  |  | VALOR MÃO DE OBRA: |  | 182.72
|  |  |  | VALOR MATERIAL: |  | 628.24
|  |  |  | VALOR BDI (28.90%): |  | 260.02
|  |  |  | VALOR COM BDI: |  | 1159.73
|  |  |  | QUANTIDADE: |  | 3
|  |  |  | TOTAL GERAL: |  | 3479.19
1.6.2. 91312 KIT DE PORTA DE MADEIRA PARA PINTURA, SEMI-OCA (LEVE OU MÉDIA), PADRÃO POPULAR, 60X210CM, ESPESSURA DE 3,5CM, ITENS INCLUSOS: DOBRADIÇAS, MONTAGEM E INSTALAÇÃO DO BATENTE, FECHADURA COM EXECUÇÃO DO FURO - FORNECIMENTO E INSTALAÇÃO. AF_12/2019 (UN)
Serviço |  | FONTE | UNID | COEFICIENTE | PREÇO UNITÁRIO | TOTAL
100660 | ALIZAR DE 5X1,5CM PARA PORTA FIXADO COM PREGOS, PADRÃO POPULAR - FORNECIMENTO E INSTALAÇÃO. AF_12/2019 | SINAPI | M | 9.6 | 5.64 | 54.14
91292 | BATENTE PARA PORTA DE MADEIRA, FIXAÇÃO COM ARGAMASSA, PADRÃO POPULAR. FORNECIMENTO E INSTALAÇÃO. AF_12/2019 | SINAPI | UN | 1 | 261.93 | 261.93
91305 | FECHADURA DE EMBUTIR PARA PORTA DE BANHEIRO, COMPLETA, ACABAMENTO PADRÃO POPULAR, INCLUSO EXECUÇÃO DE FURO - FORNECIMENTO E INSTALAÇÃO. AF_12/2019 | SINAPI | UN | 1 | 96.18 | 96.18
90820 | PORTA DE MADEIRA PARA PINTURA, SEMI-OCA (LEVE OU MÉDIA), 60X210CM, ESPESSURA DE 3,5CM, INCLUSO DOBRADIÇAS - FORNECIMENTO E INSTALAÇÃO. AF_12/2019 | SINAPI | UN | 1 | 366.85 | 366.85
|  |  |  | TOTAL Serviço: |  | 779.1
|  |  |  | VALOR: |  | 779.1
|  |  |  | VALOR UNITÁRIO: |  | 779.1
|  |  |  | VALOR MÃO DE OBRA: |  | 167.76
|  |  |  | VALOR MATERIAL: |  | 529.86
|  |  |  | VALOR BDI (28.90%): |  | 225.16
|  |  |  | VALOR COM BDI: |  | 1004.26
|  |  |  | QUANTIDADE: |  | 2
|  |  |  | TOTAL GERAL: |  | 2008.52
1.6.3. 091516 Esquadria de correr em vidro temperado de 8mm, BALANCIN 60x40 cm, BxH (m²)
Material |  | FONTE | UNID | COEFICIENTE | PREÇO UNITÁRIO | TOTAL
D00484 | Ferragens para esquadria basculante | SEDOP | CJ | 1 | 196.07 | 196.07
D00291 | Vidro temperado fumê e= 8mm (com ferragens) | SEDOP | m² | 1.05 | 553.74 | 581.43
|  |  |  | TOTAL Material: |  | 777.5
Mão de Obra com Encargos Complementares |  | FONTE | UNID | COEFICIENTE | PREÇO UNITÁRIO | TOTAL
280004 | AJUDANTE DE PEDREIRO COM ENCARGOS COMPLEMENTARES | SEDOP | H | 2.8 | 19.79 | 55.41
280030 | VIDRACEIRO COM ENCARGOS COMPLEMENTARES | SEDOP | H | 2.8 | 24.5 | 68.6
|  |  |  | TOTAL Mão de Obra com Encargos Complementares: |  | 124.01
|  |  |  | VALOR: |  | 901.51
|  |  |  | VALOR UNITÁRIO: |  | 901.51
|  |  |  | VALOR MÃO DE OBRA: |  | 82.46
|  |  |  | VALOR MATERIAL: |  | 777.5
|  |  |  | VALOR BDI (28.90%): |  | 260.54
|  |  |  | VALOR COM BDI: |  | 1162.05
|  |  |  | QUANTIDADE: |  | 0.48
|  |  |  | TOTAL GERAL: |  | 557.78
1.6.4. 091512 Esquadria de correr em vidro temperado de 8mm, dim. 1,5x1,0 m, BxH (m²)
Material |  | FONTE | UNID | COEFICIENTE | PREÇO UNITÁRIO | TOTAL
D00473 | Ferragens para esquadria de correr | SEDOP | CJ | 1 | 156.16 | 156.16
D00394 | Vidro temperado incolor e=8mm (com ferragens) | SEDOP | m² | 1.05 | 430.84 | 452.38
|  |  |  | TOTAL Material: |  | 608.54
Mão de Obra com Encargos Complementares |  | FONTE | UNID | COEFICIENTE | PREÇO UNITÁRIO | TOTAL
280004 | AJUDANTE DE PEDREIRO COM ENCARGOS COMPLEMENTARES | SEDOP | H | 3.5 | 19.79 | 69.27
280023 | PEDREIRO COM ENCARGOS COMPLEMENTARES | SEDOP | H | 3.5 | 24.61 | 86.14
|  |  |  | TOTAL Mão de Obra com Encargos Complementares: |  | 155.41
|  |  |  | VALOR: |  | 763.94
|  |  |  | VALOR UNITÁRIO: |  | 763.94
|  |  |  | VALOR MÃO DE OBRA: |  | 103.46
|  |  |  | VALOR MATERIAL: |  | 608.54
|  |  |  | VALOR BDI (28.90%): |  | 220.78
|  |  |  | VALOR COM BDI: |  | 984.72
|  |  |  | QUANTIDADE: |  | 9
|  |  |  | TOTAL GERAL: |  | 8862.48
1.7.1. C2832 FOSSA SÉPTICA E SUMIDOURO EM ALVENARIA (UN)
Material |  | FONTE | UNID | COEFICIENTE | PREÇO UNITÁRIO | TOTAL
I0280 | BRITA | SEINFRA | M3 | 1.492 | 100.5 | 149.946
I2298 | CURVA PVC ESGOTO LONGA DN 100MM | SEINFRA | UN | 3 | 58.44 | 175.32
I2456 | TUBO PVC ESGOTO PRIMÁRIO DE 100 - (NBR 5688) | SEINFRA | M | 2.5 | 15.82 | 39.55
|  |  |  | TOTAL Material: |  | 364.816
Mão de Obra |  | FONTE | UNID | COEFICIENTE | PREÇO UNITÁRIO | TOTAL
I2543 | SERVENTE | SEINFRA | H | 2 | 18.46 | 36.92
|  |  |  | TOTAL Mão de Obra: |  | 36.92
Serviço |  | FONTE | UNID | COEFICIENTE | PREÇO UNITÁRIO | TOTAL
C0073 | ALVENARIA DE TIJOLO CERÂMICO FURADO (9x19x19)cm C/ARGAMASSA MISTA DE CAL HIDRATADA ESP.=10cm (1:2:8) | SEINFRA | M2 | 10.05 | 62.98 | 632.949
C0074 | ALVENARIA DE TIJOLO CERÂMICO FURADO (9x19x19)cm C/ARGAMASSA MISTA DE CAL HIDRATADA ESP=20 cm | SEINFRA | M2 | 12.92 | 108.91 | 1407.1172
C0216 | ARMADURA CA-50A MÉDIA D= 6,3 A 10,0mm | SEINFRA | KG | 41.86 | 11.96 | 500.6456
C0838 | CONCRETO P/VIBR., FCK 10 MPa COM AGREGADO ADQUIRIDO | SEINFRA | M3 | 0.29 | 469.96 | 136.2884
C0840 | CONCRETO P/VIBR., FCK 15 MPa COM AGREGADO ADQUIRIDO | SEINFRA | M3 | 0.598 | 495.65 | 296.3987
C2784 | ESCAVAÇÃO MANUAL SOLO DE 1A.CAT. PROF. ATÉ 1.50m | SEINFRA | M3 | 14.24 | 48.92 | 696.6208
C1400 | FORMA DE TÁBUAS DE 1" DE 3A. P/FUNDAÇÕES UTIL. 5 X | SEINFRA | M2 | 1.84 | 77.54 | 142.6736
C2123 | REBOCO C/ARGAMASSA DE CAL HIDRATADA E AREIA PENEIRADA TRAÇO 1:3 ESP=5 mm P/PAREDE | SEINFRA | M2 | 11 | 25.76 | 283.36
|  |  |  | TOTAL Serviço: |  | 4096.0533
|  |  |  | VALOR: |  | 4497.57
|  |  |  | VALOR UNITÁRIO: |  | 4497.57
|  |  |  | VALOR MÃO DE OBRA: |  | 2716.25
|  |  |  | VALOR MATERIAL: |  | 1781.32
|  |  |  | VALOR BDI (28.90%): |  | 1299.8
|  |  |  | VALOR COM BDI: |  | 5797.37
|  |  |  | QUANTIDADE: |  | 1
|  |  |  | TOTAL GERAL: |  | 5797.37
1.7.2. 180214 Ponto de esgoto (incl. tubos, conexoes,cx. e ralos) (PT)
Material |  | FONTE | UNID | COEFICIENTE | PREÇO UNITÁRIO | TOTAL
H00008 | Caixa sifonada de PVC c/ grelha - 100x100x50mm | SEDOP | UN | 0.25 | 26 | 6.5
H00085 | Curva 45 em PVC - JS - 75mm (LH) | SEDOP | UN | 0.5 | 46.93 | 23.47
H00088 | Joelho/Cotovelo 90º em PVC - JS - 40mm-LH | SEDOP | UN | 0.5 | 7.87 | 3.94
H00084 | Junção simples inv.45 em PVC - JS - 75x75mm (LS) | SEDOP | UN | 0.25 | 22.64 | 5.66
H00086 | Ralo PVC c/ saída 100x53x40mm | SEDOP | UN | 0.25 | 11.07 | 2.77
H00089 | Te longo em PVC - JS - 100x75mm (LS) | SEDOP | UN | 0.25 | 11.72 | 2.93
H00004 | Tubo em PVC - 40mm (LS) | SEDOP | M | 4 | 8.83 | 35.32
H00003 | Tubo em PVC - 50mm (LS) | SEDOP | M | 1.5 | 13.39 | 20.09
|  |  |  | TOTAL Material: |  | 100.68
Mão de Obra com Encargos Complementares |  | FONTE | UNID | COEFICIENTE | PREÇO UNITÁRIO | TOTAL
280008 | AUXILIAR DE ENCANADOR OU BOMBEIRO HIDRÁULICO COM ENCARGOS COMPLEMENTARES | SEDOP | H | 8 | 19.15 | 153.2
280016 | ENCANADOR OU BOMBEIRO HIDRÁULICO COM ENCARGOS COMPLEMENTARES | SEDOP | H | 8 | 23.88 | 191.04
|  |  |  | TOTAL Mão de Obra com Encargos Complementares: |  | 344.24
|  |  |  | VALOR: |  | 444.9
|  |  |  | VALOR UNITÁRIO: |  | 444.9
|  |  |  | VALOR MÃO DE OBRA: |  | 236.38
|  |  |  | VALOR MATERIAL: |  | 100.68
|  |  |  | VALOR BDI (28.90%): |  | 128.58
|  |  |  | VALOR COM BDI: |  | 573.48
|  |  |  | QUANTIDADE: |  | 6
|  |  |  | TOTAL GERAL: |  | 3440.88
1.7.3. 98110 CAIXA DE GORDURA PEQUENA (CAPACIDADE: 19 L), CIRCULAR, EM PVC, DIÂMETRO INTERNO= 0,3 M. AF_12/2020 (UN)
Material |  | FONTE | UNID | COEFICIENTE | PREÇO UNITÁRIO | TOTAL
00035277 | CAIXA DE GORDURA EM PVC, DIAMETRO MINIMO 300 MM, DIAMETRO DE SAIDA 100 MM, CAPACIDADE APROXIMADA 18 LITROS, COM TAMPA E CESTO | SINAPI | UN | 1 | 441.53 | 441.53
|  |  |  | TOTAL Material: |  | 441.53
Mão de Obra com Encargos Complementares |  | FONTE | UNID | COEFICIENTE | PREÇO UNITÁRIO | TOTAL
88309 | PEDREIRO COM ENCARGOS COMPLEMENTARES | SINAPI | H | 0.284 | 24.61 | 6.98
88316 | SERVENTE COM ENCARGOS COMPLEMENTARES | SINAPI | H | 0.2231 | 19.68 | 4.39
|  |  |  | TOTAL Mão de Obra com Encargos Complementares: |  | 11.37
Serviço |  | FONTE | UNID | COEFICIENTE | PREÇO UNITÁRIO | TOTAL
101618 | PREPARO DE FUNDO DE VALA COM LARGURA MENOR QUE 1,5 M, COM CAMADA DE AREIA, LANÇAMENTO MANUAL. AF_08/2020 | SINAPI | M3 | 0.0141 | 220.69 | 3.11
|  |  |  | TOTAL Serviço: |  | 3.11
|  |  |  | VALOR: |  | 456.01
|  |  |  | VALOR UNITÁRIO: |  | 456.01
|  |  |  | VALOR MÃO DE OBRA: |  | 8.7
|  |  |  | VALOR MATERIAL: |  | 443.05
|  |  |  | VALOR BDI (28.90%): |  | 131.79
|  |  |  | VALOR COM BDI: |  | 587.8
|  |  |  | QUANTIDADE: |  | 1
|  |  |  | TOTAL GERAL: |  | 587.8
1.7.4. 181296 Caixa de inspeção em PVC d=300mm (UN)
Material |  | FONTE | UNID | COEFICIENTE | PREÇO UNITÁRIO | TOTAL
H00405 | Caixa de inspeção em PVC d=300mm | SEDOP | UN | 1 | 356 | 356
|  |  |  | TOTAL Material: |  | 356
Mão de Obra com Encargos Complementares |  | FONTE | UNID | COEFICIENTE | PREÇO UNITÁRIO | TOTAL
280008 | AUXILIAR DE ENCANADOR OU BOMBEIRO HIDRÁULICO COM ENCARGOS COMPLEMENTARES | SEDOP | H | 0.4 | 19.15 | 7.66
280016 | ENCANADOR OU BOMBEIRO HIDRÁULICO COM ENCARGOS COMPLEMENTARES | SEDOP | H | 0.4 | 23.88 | 9.55
|  |  |  | TOTAL Mão de Obra com Encargos Complementares: |  | 17.21
|  |  |  | VALOR: |  | 373.21
|  |  |  | VALOR UNITÁRIO: |  | 373.21
|  |  |  | VALOR MÃO DE OBRA: |  | 11.81
|  |  |  | VALOR MATERIAL: |  | 356
|  |  |  | VALOR BDI (28.90%): |  | 107.86
|  |  |  | VALOR COM BDI: |  | 481.07
|  |  |  | QUANTIDADE: |  | 1
|  |  |  | TOTAL GERAL: |  | 481.07
1.8.1. 180299 Ponto de agua (incl. tubos e conexoes) (PT)
Material |  | FONTE | UNID | COEFICIENTE | PREÇO UNITÁRIO | TOTAL
H00075 | Adaptador curto em PVC 1 1/2" (LH) | SEDOP | UN | 0.75 | 6.33 | 4.75
H00082 | Adaptador curto em PVC 3/4" (LH) | SEDOP | UN | 1 | 2.67 | 2.67
H00093 | Joelho/Cotovelo 90º em PVC - JS - 25mm-LH | SEDOP | UN | 2 | 1.6 | 3.2
H00400 | Joelho/Cotovelo 90º PVC SRM - 25mm X 3/4" (LH) | SEDOP | UN | 1 | 10.93 | 10.93
H00116 | Te em PVC - JS - 25mm (LH) | SEDOP | UN | 0.75 | 2 | 1.5
H00006 | Tubo em PVC - JS - 25mm (LH) | SEDOP | M | 9 | 7.85 | 70.65
H00157 | Tubo em PVC - JS - 50mm (LH) | SEDOP | M | 3 | 28.48 | 85.44
|  |  |  | TOTAL Material: |  | 179.14
Mão de Obra com Encargos Complementares |  | FONTE | UNID | COEFICIENTE | PREÇO UNITÁRIO | TOTAL
280008 | AUXILIAR DE ENCANADOR OU BOMBEIRO HIDRÁULICO COM ENCARGOS COMPLEMENTARES | SEDOP | H | 6 | 19.15 | 114.9
280016 | ENCANADOR OU BOMBEIRO HIDRÁULICO COM ENCARGOS COMPLEMENTARES | SEDOP | H | 4 | 23.88 | 95.52
|  |  |  | TOTAL Mão de Obra com Encargos Complementares: |  | 210.42
|  |  |  | VALOR: |  | 389.56
|  |  |  | VALOR UNITÁRIO: |  | 389.56
|  |  |  | VALOR MÃO DE OBRA: |  | 143.01
|  |  |  | VALOR MATERIAL: |  | 179.14
|  |  |  | VALOR BDI (28.90%): |  | 112.58
|  |  |  | VALOR COM BDI: |  | 502.14
|  |  |  | QUANTIDADE: |  | 7
|  |  |  | TOTAL GERAL: |  | 3514.98
1.9.1. 00038773 LUMINARIA DE TETO PLAFON/PLAFONIER EM PLASTICO COM BASE E27, POTENCIA MAXIMA 60 W (NAO INCLUI LAMPADA) (UN)
Material |  | FONTE | UNID | COEFICIENTE | PREÇO UNITÁRIO | TOTAL
00038773 | LUMINARIA DE TETO PLAFON/PLAFONIER EM PLASTICO COM BASE E27, POTENCIA MAXIMA 60 W (NAO INCLUI LAMPADA) | SINAPI | UN | 1 | 7.94 | 7.94
|  |  |  | TOTAL Material: |  | 7.94
|  |  |  | VALOR: |  | 7.94
|  |  |  | VALOR UNITÁRIO: |  | 7.94
|  |  |  | VALOR MÃO DE OBRA: |  | 0
|  |  |  | VALOR MATERIAL: |  | 7.94
|  |  |  | VALOR BDI (28.90%): |  | 2.29
|  |  |  | VALOR COM BDI: |  | 10.23
|  |  |  | QUANTIDADE: |  | 14
|  |  |  | TOTAL GERAL: |  | 143.22
1.9.2. 97612 LÂMPADA COMPACTA FLUORESCENTE DE 100 W (OU LED 32W ), BASE E27 - FORNECIMENTO E INSTALAÇÃO. AF_02/2020 (BANHEIROS) (UN)
Material |  | FONTE | UNID | COEFICIENTE | PREÇO UNITÁRIO | TOTAL
00038780 | LAMPADA FLUORESCENTE COMPACTA 3U BRANCA 20 W, BASE E27 (127/220 V) | SINAPI | UN | 1 | 19.09 | 19.09
00012295 | SOQUETE DE BAQUELITE BASE E27, PARA LAMPADAS | SINAPI | UN | 1 | 2.56 | 2.56
|  |  |  | TOTAL Material: |  | 21.65
Mão de Obra com Encargos Complementares |  | FONTE | UNID | COEFICIENTE | PREÇO UNITÁRIO | TOTAL
88247 | AUXILIAR DE ELETRICISTA COM ENCARGOS COMPLEMENTARES | SINAPI | H | 0.069 | 20.5 | 1.41
88264 | ELETRICISTA COM ENCARGOS COMPLEMENTARES | SINAPI | H | 0.1655 | 24.88 | 4.11
|  |  |  | TOTAL Mão de Obra com Encargos Complementares: |  | 5.52
|  |  |  | VALOR: |  | 27.17
|  |  |  | VALOR UNITÁRIO: |  | 27.17
|  |  |  | VALOR MÃO DE OBRA: |  | 3.78
|  |  |  | VALOR MATERIAL: |  | 21.64
|  |  |  | VALOR BDI (28.90%): |  | 7.85
|  |  |  | VALOR COM BDI: |  | 35.02
|  |  |  | QUANTIDADE: |  | 14
|  |  |  | TOTAL GERAL: |  | 490.28
1.9.3. 104474 COMPOSIÇÃO PARAMÉTRICA DE PONTO ELÉTRICO DE ILUMINAÇÃO, COM INTERRUPTOR PARALELO, EM EDIFÍCIO RESIDENCIAL COM ELETRODUTO EMBUTIDO EM RASGOS NAS PAREDES, INCLUSO CAIXA ELÉTRICA, MÓDULO DE TOMADA, ELETRODUTO, CABO, RASGO, QUEBRA E CHUMBAMENTO (SEM LUMINÁRIA E LÂMPADA). AF_11/2022 (UN)
Serviço |  | FONTE | UNID | COEFICIENTE | PREÇO UNITÁRIO | TOTAL
91924 | CABO DE COBRE FLEXÍVEL ISOLADO, 1,5 MM², ANTI-CHAMA 450/750 V, PARA CIRCUITOS TERMINAIS - FORNECIMENTO E INSTALAÇÃO. AF_03/2023 | SINAPI | M | 32.1525 | 2.89 | 92.92
91926 | CABO DE COBRE FLEXÍVEL ISOLADO, 2,5 MM², ANTI-CHAMA 450/750 V, PARA CIRCUITOS TERMINAIS - FORNECIMENTO E INSTALAÇÃO. AF_03/2023 | SINAPI | M | 1.875 | 4.2 | 7.87
91937 | CAIXA OCTOGONAL 3" X 3", PVC, INSTALADA EM LAJE - FORNECIMENTO E INSTALAÇÃO. AF_03/2023 | SINAPI | UN | 1 | 14.79 | 14.79
91940 | CAIXA RETANGULAR 4" X 2" MÉDIA (1,30 M DO PISO), PVC, INSTALADA EM PAREDE - FORNECIMENTO E INSTALAÇÃO. AF_03/2023 | SINAPI | UN | 2 | 16.58 | 33.16
90466 | CHUMBAMENTO LINEAR EM ALVENARIA PARA RAMAIS/DISTRIBUIÇÃO DE INSTALAÇÕES HIDRÁULICAS COM DIÂMETROS MENORES OU IGUAIS A 40 MM. AF_09/2023 | SINAPI | M | 2.2 | 14.53 | 31.96
91845 | ELETRODUTO FLEXÍVEL CORRUGADO REFORÇADO, PVC, DN 25 MM (3/4"), PARA CIRCUITOS TERMINAIS, INSTALADO EM LAJE - FORNECIMENTO E INSTALAÇÃO. AF_03/2023 | SINAPI | M | 5.4475 | 7.58 | 41.29
91855 | ELETRODUTO FLEXÍVEL CORRUGADO REFORÇADO, PVC, DN 25 MM (3/4"), PARA CIRCUITOS TERMINAIS, INSTALADO EM PAREDE - FORNECIMENTO E INSTALAÇÃO. AF_03/2023 | SINAPI | M | 2.2 | 10.07 | 22.15
91955 | INTERRUPTOR PARALELO (1 MÓDULO), 10A/250V, INCLUINDO SUPORTE E PLACA - FORNECIMENTO E INSTALAÇÃO. AF_03/2023 | SINAPI | UN | 2 | 33.6 | 67.2
90456 | QUEBRA EM ALVENARIA PARA INSTALAÇÃO DE CAIXA DE TOMADA (4X4 OU 4X2). AF_09/2023 | SINAPI | UN | 2 | 4.76 | 9.52
90447 | RASGO LINEAR MANUAL EM ALVENARIA, PARA ELETRODUTOS, DIÂMETROS MENORES OU IGUAIS A 40 MM. AF_09/2023 | SINAPI | M | 2.2 | 7.19 | 15.81
|  |  |  | TOTAL Serviço: |  | 336.67
|  |  |  | VALOR: |  | 336.67
|  |  |  | VALOR UNITÁRIO: |  | 336.67
|  |  |  | VALOR MÃO DE OBRA: |  | 131.62
|  |  |  | VALOR MATERIAL: |  | 143.03
|  |  |  | VALOR BDI (28.90%): |  | 97.3
|  |  |  | VALOR COM BDI: |  | 433.97
|  |  |  | QUANTIDADE: |  | 14
|  |  |  | TOTAL GERAL: |  | 6075.58
1.9.4. 104476 COMPOSIÇÃO PARAMÉTRICA DE PONTO ELÉTRICO DE TOMADA DE USO ESPECÍFICO 2P+T (20A/250V) EM EDIFÍCIO RESIDENCIAL COM ELETRODUTO EMBUTIDO EM RASGOS NAS PAREDES, INCLUSO TOMADA, ELETRODUTO, CABO, RASGO, QUEBRA E CHUMBAMENTO (EXCETO CHUVEIRO). AF_11/2022 (UN)
Serviço |  | FONTE | UNID | COEFICIENTE | PREÇO UNITÁRIO | TOTAL
91926 | CABO DE COBRE FLEXÍVEL ISOLADO, 2,5 MM², ANTI-CHAMA 450/750 V, PARA CIRCUITOS TERMINAIS - FORNECIMENTO E INSTALAÇÃO. AF_03/2023 | SINAPI | M | 10.6357 | 4.2 | 44.66
91940 | CAIXA RETANGULAR 4" X 2" MÉDIA (1,30 M DO PISO), PVC, INSTALADA EM PAREDE - FORNECIMENTO E INSTALAÇÃO. AF_03/2023 | SINAPI | UN | 1 | 16.58 | 16.58
90466 | CHUMBAMENTO LINEAR EM ALVENARIA PARA RAMAIS/DISTRIBUIÇÃO DE INSTALAÇÕES HIDRÁULICAS COM DIÂMETROS MENORES OU IGUAIS A 40 MM. AF_09/2023 | SINAPI | M | 1.9357 | 14.53 | 28.12
91845 | ELETRODUTO FLEXÍVEL CORRUGADO REFORÇADO, PVC, DN 25 MM (3/4"), PARA CIRCUITOS TERMINAIS, INSTALADO EM LAJE - FORNECIMENTO E INSTALAÇÃO. AF_03/2023 | SINAPI | M | 1.38 | 7.58 | 10.46
91855 | ELETRODUTO FLEXÍVEL CORRUGADO REFORÇADO, PVC, DN 25 MM (3/4"), PARA CIRCUITOS TERMINAIS, INSTALADO EM PAREDE - FORNECIMENTO E INSTALAÇÃO. AF_03/2023 | SINAPI | M | 1.9357 | 10.07 | 19.49
90456 | QUEBRA EM ALVENARIA PARA INSTALAÇÃO DE CAIXA DE TOMADA (4X4 OU 4X2). AF_09/2023 | SINAPI | UN | 1 | 4.76 | 4.76
90447 | RASGO LINEAR MANUAL EM ALVENARIA, PARA ELETRODUTOS, DIÂMETROS MENORES OU IGUAIS A 40 MM. AF_09/2023 | SINAPI | M | 1.9357 | 7.19 | 13.91
91997 | TOMADA MÉDIA DE EMBUTIR (1 MÓDULO), 2P+T 20 A, INCLUINDO SUPORTE E PLACA - FORNECIMENTO E INSTALAÇÃO. AF_03/2023 | SINAPI | UN | 1 | 34.66 | 34.66
|  |  |  | TOTAL Serviço: |  | 172.64
|  |  |  | VALOR: |  | 172.64
|  |  |  | VALOR UNITÁRIO: |  | 172.64
|  |  |  | VALOR MÃO DE OBRA: |  | 70.95
|  |  |  | VALOR MATERIAL: |  | 68.73
|  |  |  | VALOR BDI (28.90%): |  | 49.89
|  |  |  | VALOR COM BDI: |  | 222.53
|  |  |  | QUANTIDADE: |  | 6
|  |  |  | TOTAL GERAL: |  | 1335.18
1.9.5. 104475 COMPOSIÇÃO PARAMÉTRICA DE PONTO ELÉTRICO DE TOMADA DE USO GERAL 2P+T (10A/250V) EM EDIFÍCIO RESIDENCIAL COM ELETRODUTO EMBUTIDO EM RASGOS NAS PAREDES, INCLUSO TOMADA, ELETRODUTO, CABO, RASGO, QUEBRA E CHUMBAMENTO. AF_11/2022 (UN)
Serviço |  | FONTE | UNID | COEFICIENTE | PREÇO UNITÁRIO | TOTAL
91926 | CABO DE COBRE FLEXÍVEL ISOLADO, 2,5 MM², ANTI-CHAMA 450/750 V, PARA CIRCUITOS TERMINAIS - FORNECIMENTO E INSTALAÇÃO. AF_03/2023 | SINAPI | M | 10.531 | 4.2 | 44.23
91940 | CAIXA RETANGULAR 4" X 2" MÉDIA (1,30 M DO PISO), PVC, INSTALADA EM PAREDE - FORNECIMENTO E INSTALAÇÃO. AF_03/2023 | SINAPI | UN | 1 | 16.58 | 16.58
90466 | CHUMBAMENTO LINEAR EM ALVENARIA PARA RAMAIS/DISTRIBUIÇÃO DE INSTALAÇÕES HIDRÁULICAS COM DIÂMETROS MENORES OU IGUAIS A 40 MM. AF_09/2023 | SINAPI | M | 0.885 | 14.53 | 12.85
91845 | ELETRODUTO FLEXÍVEL CORRUGADO REFORÇADO, PVC, DN 25 MM (3/4"), PARA CIRCUITOS TERMINAIS, INSTALADO EM LAJE - FORNECIMENTO E INSTALAÇÃO. AF_03/2023 | SINAPI | M | 1.614 | 7.58 | 12.23
91855 | ELETRODUTO FLEXÍVEL CORRUGADO REFORÇADO, PVC, DN 25 MM (3/4"), PARA CIRCUITOS TERMINAIS, INSTALADO EM PAREDE - FORNECIMENTO E INSTALAÇÃO. AF_03/2023 | SINAPI | M | 0.885 | 10.07 | 8.91
90456 | QUEBRA EM ALVENARIA PARA INSTALAÇÃO DE CAIXA DE TOMADA (4X4 OU 4X2). AF_09/2023 | SINAPI | UN | 1 | 4.76 | 4.76
90447 | RASGO LINEAR MANUAL EM ALVENARIA, PARA ELETRODUTOS, DIÂMETROS MENORES OU IGUAIS A 40 MM. AF_09/2023 | SINAPI | M | 0.885 | 7.19 | 6.36
92000 | TOMADA BAIXA DE EMBUTIR (1 MÓDULO), 2P+T 10 A, INCLUINDO SUPORTE E PLACA - FORNECIMENTO E INSTALAÇÃO. AF_03/2023 | SINAPI | UN | 1 | 29.07 | 29.07
|  |  |  | TOTAL Serviço: |  | 134.99
|  |  |  | VALOR: |  | 134.99
|  |  |  | VALOR UNITÁRIO: |  | 134.99
|  |  |  | VALOR MÃO DE OBRA: |  | 51.3
|  |  |  | VALOR MATERIAL: |  | 59.56
|  |  |  | VALOR BDI (28.90%): |  | 39.01
|  |  |  | VALOR COM BDI: |  | 174
|  |  |  | QUANTIDADE: |  | 2
|  |  |  | TOTAL GERAL: |  | 348
1.9.6. C2067 QUADRO DE DISTRIBUIÇÃO DE LUZ EMBUTIR ATÉ 12 DIVISÕES 207X332X95mm, C/BARRAMENTO (UN)
Material |  | FONTE | UNID | COEFICIENTE | PREÇO UNITÁRIO | TOTAL
I0193 | BARRAMENTO NEUTRO P/ BAIXA TENSÃO | SEINFRA | UN | 1 | 41.32 | 41.32
I0194 | BARRAMENTO PRINCIPAL P/ BAIXA TENSÃO | SEINFRA | UN | 1 | 40.65 | 40.65
I0195 | BARRAMENTO TERRA P/ BAIXA TENSÃO | SEINFRA | UN | 1 | 33.6 | 33.6
I1754 | QUADRO DISTRIBUIÇÃO LUZ 207X332X95MM | SEINFRA | UN | 1 | 112.24 | 112.24
|  |  |  | TOTAL Material: |  | 227.81
Mão de Obra |  | FONTE | UNID | COEFICIENTE | PREÇO UNITÁRIO | TOTAL
I0042 | AJUDANTE DE ELETRICISTA | SEINFRA | H | 2 | 19.1 | 38.2
I2312 | ELETRICISTA | SEINFRA | H | 2 | 24.15 | 48.3
|  |  |  | TOTAL Mão de Obra: |  | 86.5
|  |  |  | VALOR: |  | 314.31
|  |  |  | VALOR UNITÁRIO: |  | 314.31
|  |  |  | VALOR MÃO DE OBRA: |  | 86.5
|  |  |  | VALOR MATERIAL: |  | 227.81
|  |  |  | VALOR BDI (28.90%): |  | 90.84
|  |  |  | VALOR COM BDI: |  | 405.15
|  |  |  | QUANTIDADE: |  | 1
|  |  |  | TOTAL GERAL: |  | 405.15
1.9.7. 93653 DISJUNTOR MONOPOLAR TIPO DIN, CORRENTE NOMINAL DE 10A - FORNECIMENTO E INSTALAÇÃO. AF_10/2020 (UN)
Material |  | FONTE | UNID | COEFICIENTE | PREÇO UNITÁRIO | TOTAL
00034653 | DISJUNTOR TERMOMAGNETICO PARA TRILHO DIN (IEC), MONOPOLAR, 6 - 32 A | SINAPI | UN | 1 | 8.88 | 8.88
00001570 | TERMINAL A COMPRESSAO EM COBRE ESTANHADO PARA CABO 2,5 MM2, 1 FURO E 1 COMPRESSAO, PARA PARAFUSO DE FIXACAO M5 | SINAPI | UN | 1 | 0.94 | 0.94
|  |  |  | TOTAL Material: |  | 9.82
Mão de Obra com Encargos Complementares |  | FONTE | UNID | COEFICIENTE | PREÇO UNITÁRIO | TOTAL
88247 | AUXILIAR DE ELETRICISTA COM ENCARGOS COMPLEMENTARES | SINAPI | H | 0.0352 | 20.5 | 0.72
88264 | ELETRICISTA COM ENCARGOS COMPLEMENTARES | SINAPI | H | 0.0352 | 24.88 | 0.87
|  |  |  | TOTAL Mão de Obra com Encargos Complementares: |  | 1.59
|  |  |  | VALOR: |  | 11.41
|  |  |  | VALOR UNITÁRIO: |  | 11.41
|  |  |  | VALOR MÃO DE OBRA: |  | 1.08
|  |  |  | VALOR MATERIAL: |  | 9.82
|  |  |  | VALOR BDI (28.90%): |  | 3.3
|  |  |  | VALOR COM BDI: |  | 14.71
|  |  |  | QUANTIDADE: |  | 2
|  |  |  | TOTAL GERAL: |  | 29.42
1.9.8. 93654 DISJUNTOR MONOPOLAR TIPO DIN, CORRENTE NOMINAL DE 16A - FORNECIMENTO E INSTALAÇÃO. AF_10/2020 (UN)
Material |  | FONTE | UNID | COEFICIENTE | PREÇO UNITÁRIO | TOTAL
00034653 | DISJUNTOR TERMOMAGNETICO PARA TRILHO DIN (IEC), MONOPOLAR, 6 - 32 A | SINAPI | UN | 1 | 8.88 | 8.88
00001570 | TERMINAL A COMPRESSAO EM COBRE ESTANHADO PARA CABO 2,5 MM2, 1 FURO E 1 COMPRESSAO, PARA PARAFUSO DE FIXACAO M5 | SINAPI | UN | 1 | 0.94 | 0.94
|  |  |  | TOTAL Material: |  | 9.82
Mão de Obra com Encargos Complementares |  | FONTE | UNID | COEFICIENTE | PREÇO UNITÁRIO | TOTAL
88247 | AUXILIAR DE ELETRICISTA COM ENCARGOS COMPLEMENTARES | SINAPI | H | 0.0476 | 20.5 | 0.97
88264 | ELETRICISTA COM ENCARGOS COMPLEMENTARES | SINAPI | H | 0.0476 | 24.88 | 1.18
|  |  |  | TOTAL Mão de Obra com Encargos Complementares: |  | 2.15
|  |  |  | VALOR: |  | 11.97
|  |  |  | VALOR UNITÁRIO: |  | 11.97
|  |  |  | VALOR MÃO DE OBRA: |  | 1.44
|  |  |  | VALOR MATERIAL: |  | 9.82
|  |  |  | VALOR BDI (28.90%): |  | 3.46
|  |  |  | VALOR COM BDI: |  | 15.43
|  |  |  | QUANTIDADE: |  | 1
|  |  |  | TOTAL GERAL: |  | 15.43
1.9.9. 93661 DISJUNTOR BIPOLAR TIPO DIN, CORRENTE NOMINAL DE 16A - FORNECIMENTO E INSTALAÇÃO. AF_10/2020 (UN)
Material |  | FONTE | UNID | COEFICIENTE | PREÇO UNITÁRIO | TOTAL
00034616 | DISJUNTOR TERMOMAGNETICO PARA TRILHO DIN (IEC), BIPOLAR, 6 - 32 A | SINAPI | UN | 1 | 50.9 | 50.9
00001570 | TERMINAL A COMPRESSAO EM COBRE ESTANHADO PARA CABO 2,5 MM2, 1 FURO E 1 COMPRESSAO, PARA PARAFUSO DE FIXACAO M5 | SINAPI | UN | 2 | 0.94 | 1.88
|  |  |  | TOTAL Material: |  | 52.78
Mão de Obra com Encargos Complementares |  | FONTE | UNID | COEFICIENTE | PREÇO UNITÁRIO | TOTAL
88247 | AUXILIAR DE ELETRICISTA COM ENCARGOS COMPLEMENTARES | SINAPI | H | 0.0952 | 20.5 | 1.95
88264 | ELETRICISTA COM ENCARGOS COMPLEMENTARES | SINAPI | H | 0.0952 | 24.88 | 2.36
|  |  |  | TOTAL Mão de Obra com Encargos Complementares: |  | 4.31
|  |  |  | VALOR: |  | 57.09
|  |  |  | VALOR UNITÁRIO: |  | 57.09
|  |  |  | VALOR MÃO DE OBRA: |  | 2.9
|  |  |  | VALOR MATERIAL: |  | 52.78
|  |  |  | VALOR BDI (28.90%): |  | 16.5
|  |  |  | VALOR COM BDI: |  | 73.59
|  |  |  | QUANTIDADE: |  | 2
|  |  |  | TOTAL GERAL: |  | 147.18
1.9.10. 93665 DISJUNTOR BIPOLAR TIPO DIN, CORRENTE NOMINAL DE 40A - FORNECIMENTO E INSTALAÇÃO. AF_10/2020 (UN)
Material |  | FONTE | UNID | COEFICIENTE | PREÇO UNITÁRIO | TOTAL
00034623 | DISJUNTOR TERMOMAGNETICO PARA TRILHO DIN (IEC), BIPOLAR, 40 - 50 A | SINAPI | UN | 1 | 50.11 | 50.11
00001574 | TERMINAL A COMPRESSAO EM COBRE ESTANHADO PARA CABO 10 MM2, 1 FURO E 1 COMPRESSAO, PARA PARAFUSO DE FIXACAO M6 | SINAPI | UN | 2 | 1.58 | 3.16
|  |  |  | TOTAL Material: |  | 53.27
Mão de Obra com Encargos Complementares |  | FONTE | UNID | COEFICIENTE | PREÇO UNITÁRIO | TOTAL
88247 | AUXILIAR DE ELETRICISTA COM ENCARGOS COMPLEMENTARES | SINAPI | H | 0.2705 | 20.5 | 5.54
88264 | ELETRICISTA COM ENCARGOS COMPLEMENTARES | SINAPI | H | 0.2705 | 24.88 | 6.73
|  |  |  | TOTAL Mão de Obra com Encargos Complementares: |  | 12.27
|  |  |  | VALOR: |  | 65.54
|  |  |  | VALOR UNITÁRIO: |  | 65.54
|  |  |  | VALOR MÃO DE OBRA: |  | 8.26
|  |  |  | VALOR MATERIAL: |  | 53.26
|  |  |  | VALOR BDI (28.90%): |  | 18.94
|  |  |  | VALOR COM BDI: |  | 84.48
|  |  |  | QUANTIDADE: |  | 1
|  |  |  | TOTAL GERAL: |  | 84.48
1.9.11. COM-85959095 DISPOSITIVO DR, 2 POLOS, SENSIBILIDADE DE 300 MA, CORRENTE DE 40 A, TIPO AC (UN)
Material |  | FONTE | UNID | COEFICIENTE | PREÇO UNITÁRIO | TOTAL
00039451 | DISPOSITIVO DR, 2 POLOS, SENSIBILIDADE DE 300 MA, CORRENTE DE 40 A, TIPO AC | SINAPI | UN | 1 | 168.85 | 168.85
|  |  |  | TOTAL Material: |  | 168.85
Mão de Obra com Encargos Complementares |  | FONTE | UNID | COEFICIENTE | PREÇO UNITÁRIO | TOTAL
88247 | AUXILIAR DE ELETRICISTA COM ENCARGOS COMPLEMENTARES | SINAPI | H | 0.6 | 20.5 | 12.3
88264 | ELETRICISTA COM ENCARGOS COMPLEMENTARES | SINAPI | H | 0.6 | 24.88 | 14.93
|  |  |  | TOTAL Mão de Obra com Encargos Complementares: |  | 27.23
|  |  |  | VALOR: |  | 196.08
|  |  |  | VALOR UNITÁRIO: |  | 196.08
|  |  |  | VALOR MÃO DE OBRA: |  | 18.34
|  |  |  | VALOR MATERIAL: |  | 168.85
|  |  |  | VALOR BDI (28.90%): |  | 56.67
|  |  |  | VALOR COM BDI: |  | 252.75
|  |  |  | QUANTIDADE: |  | 1
|  |  |  | TOTAL GERAL: |  | 252.75
1.10.1. 87905 CHAPISCO APLICADO EM ALVENARIA (COM PRESENÇA DE VÃOS) E ESTRUTURAS DE CONCRETO DE FACHADA, COM COLHER DE PEDREIRO. ARGAMASSA TRAÇO 1:3 COM PREPARO EM BETONEIRA 400L. AF_10/2022 (M2)
Mão de Obra com Encargos Complementares |  | FONTE | UNID | COEFICIENTE | PREÇO UNITÁRIO | TOTAL
88309 | PEDREIRO COM ENCARGOS COMPLEMENTARES | SINAPI | H | 0.1724 | 24.61 | 4.24
88316 | SERVENTE COM ENCARGOS COMPLEMENTARES | SINAPI | H | 0.0575 | 19.68 | 1.13
|  |  |  | TOTAL Mão de Obra com Encargos Complementares: |  | 5.37
Serviço |  | FONTE | UNID | COEFICIENTE | PREÇO UNITÁRIO | TOTAL
87313 | ARGAMASSA TRAÇO 1:3 (EM VOLUME DE CIMENTO E AREIA GROSSA ÚMIDA) PARA CHAPISCO CONVENCIONAL, PREPARO MECÂNICO COM BETONEIRA 400 L. AF_08/2019 | SINAPI | M3 | 0.0037 | 675.86 | 2.5
|  |  |  | TOTAL Serviço: |  | 2.5
|  |  |  | VALOR: |  | 7.87
|  |  |  | VALOR UNITÁRIO: |  | 7.87
|  |  |  | VALOR MÃO DE OBRA: |  | 3.91
|  |  |  | VALOR MATERIAL: |  | 2.15
|  |  |  | VALOR BDI (28.90%): |  | 2.27
|  |  |  | VALOR COM BDI: |  | 10.14
|  |  |  | QUANTIDADE: |  | 238.56
|  |  |  | TOTAL GERAL: |  | 2419
1.10.2. 87532 EMBOÇO, PARA RECEBIMENTO DE CERÂMICA, EM ARGAMASSA TRAÇO 1:2:8, PREPARO MANUAL, APLICADO MANUALMENTE EM FACES INTERNAS DE PAREDES, PARA AMBIENTE COM ÁREA ENTRE 5M2 E 10M2, ESPESSURA DE 20MM, COM EXECUÇÃO DE TALISCAS. AF_06/2014 (M2)
Mão de Obra com Encargos Complementares |  | FONTE | UNID | COEFICIENTE | PREÇO UNITÁRIO | TOTAL
88309 | PEDREIRO COM ENCARGOS COMPLEMENTARES | SINAPI | H | 0.43 | 24.61 | 10.58
88316 | SERVENTE COM ENCARGOS COMPLEMENTARES | SINAPI | H | 0.158 | 19.68 | 3.1
|  |  |  | TOTAL Mão de Obra com Encargos Complementares: |  | 13.68
Serviço |  | FONTE | UNID | COEFICIENTE | PREÇO UNITÁRIO | TOTAL
87369 | ARGAMASSA TRAÇO 1:2:8 (EM VOLUME DE CIMENTO, CAL E AREIA MÉDIA ÚMIDA) PARA EMBOÇO/MASSA ÚNICA/ASSENTAMENTO DE ALVENARIA DE VEDAÇÃO, PREPARO MANUAL. AF_08/2019 | SINAPI | M3 | 0.0376 | 891.32 | 33.51
|  |  |  | TOTAL Serviço: |  | 33.51
|  |  |  | VALOR: |  | 47.19
|  |  |  | VALOR UNITÁRIO: |  | 47.19
|  |  |  | VALOR MÃO DE OBRA: |  | 14.53
|  |  |  | VALOR MATERIAL: |  | 25.29
|  |  |  | VALOR BDI (28.90%): |  | 13.64
|  |  |  | VALOR COM BDI: |  | 60.83
|  |  |  | QUANTIDADE: |  | 38.64
|  |  |  | TOTAL GERAL: |  | 2350.47
1.10.3. 87271 REVESTIMENTO CERÂMICO PARA PAREDES INTERNAS COM PLACAS TIPO ESMALTADA EXTRA DE DIMENSÕES 25X35 CM APLICADAS A MEIA ALTURA DAS PAREDES. AF_02/2023_PE (M2)
Material |  | FONTE | UNID | COEFICIENTE | PREÇO UNITÁRIO | TOTAL
00001381 | ARGAMASSA COLANTE AC I PARA CERAMICAS | SINAPI | KG | 4.91 | 0.88 | 4.32
00034357 | REJUNTE CIMENTICIO, QUALQUER COR | SINAPI | KG | 0.29 | 5.16 | 1.49
00000536 | REVESTIMENTO EM CERAMICA ESMALTADA EXTRA, PEI MENOR OU IGUAL A 3, FORMATO MENOR OU IGUAL A 2025 CM2 | SINAPI | M2 | 1.079 | 38.9 | 41.97
|  |  |  | TOTAL Material: |  | 47.78
Mão de Obra com Encargos Complementares |  | FONTE | UNID | COEFICIENTE | PREÇO UNITÁRIO | TOTAL
88256 | AZULEJISTA OU LADRILHISTA COM ENCARGOS COMPLEMENTARES | SINAPI | H | 0.796 | 24.5 | 19.5
88316 | SERVENTE COM ENCARGOS COMPLEMENTARES | SINAPI | H | 0.3413 | 19.68 | 6.71
|  |  |  | TOTAL Mão de Obra com Encargos Complementares: |  | 26.21
|  |  |  | VALOR: |  | 73.99
|  |  |  | VALOR UNITÁRIO: |  | 73.99
|  |  |  | VALOR MÃO DE OBRA: |  | 17.83
|  |  |  | VALOR MATERIAL: |  | 47.78
|  |  |  | VALOR BDI (28.90%): |  | 21.38
|  |  |  | VALOR COM BDI: |  | 95.37
|  |  |  | QUANTIDADE: |  | 38.64
|  |  |  | TOTAL GERAL: |  | 3685.1
1.10.4. 110763 Reboco com argamassa 1:6:Adit. Plast. (m²)
Mão de Obra com Encargos Complementares |  | FONTE | UNID | COEFICIENTE | PREÇO UNITÁRIO | TOTAL
280004 | AJUDANTE DE PEDREIRO COM ENCARGOS COMPLEMENTARES | SEDOP | H | 0.52 | 19.79 | 10.29
280023 | PEDREIRO COM ENCARGOS COMPLEMENTARES | SEDOP | H | 0.67 | 24.61 | 16.49
|  |  |  | TOTAL Mão de Obra com Encargos Complementares: |  | 26.78
Serviço |  | FONTE | UNID | COEFICIENTE | PREÇO UNITÁRIO | TOTAL
110764 | Argamassa de cimento,areia e adit. plast. 1:6 | SEDOP | m³ | 0.03 | 502.7 | 15.08
|  |  |  | TOTAL Serviço: |  | 15.08
|  |  |  | VALOR: |  | 41.86
|  |  |  | VALOR UNITÁRIO: |  | 41.86
|  |  |  | VALOR MÃO DE OBRA: |  | 20.34
|  |  |  | VALOR MATERIAL: |  | 11.29
|  |  |  | VALOR BDI (28.90%): |  | 12.1
|  |  |  | VALOR COM BDI: |  | 53.96
|  |  |  | QUANTIDADE: |  | 199.92
|  |  |  | TOTAL GERAL: |  | 10787.68
1.11.1. 110644 Revestimento Cerâmico Padrão Médio (piso banheiro) (m²)
Material |  | FONTE | UNID | COEFICIENTE | PREÇO UNITÁRIO | TOTAL
D00080 | Argamassa AC-II | SEDOP | KG | 4 | 1.45 | 5.8
D00079 | Rejunte cimentício colorido p/ porcelanato e cerâmicas | SEDOP | KG | 0.25 | 6 | 1.5
A00056 | Revestimento Cerâmico Padrão Médio | SEDOP | m² | 1.05 | 39.5 | 41.48
|  |  |  | TOTAL Material: |  | 48.78
Mão de Obra com Encargos Complementares |  | FONTE | UNID | COEFICIENTE | PREÇO UNITÁRIO | TOTAL
280023 | PEDREIRO COM ENCARGOS COMPLEMENTARES | SEDOP | H | 0.55 | 24.61 | 13.54
280026 | SERVENTE COM ENCARGOS COMPLEMENTARES | SEDOP | H | 0.12 | 19.7 | 2.36
|  |  |  | TOTAL Mão de Obra com Encargos Complementares: |  | 15.9
|  |  |  | VALOR: |  | 64.67
|  |  |  | VALOR UNITÁRIO: |  | 64.67
|  |  |  | VALOR MÃO DE OBRA: |  | 10.95
|  |  |  | VALOR MATERIAL: |  | 48.78
|  |  |  | VALOR BDI (28.90%): |  | 18.69
|  |  |  | VALOR COM BDI: |  | 83.36
|  |  |  | QUANTIDADE: |  | 4.8
|  |  |  | TOTAL GERAL: |  | 400.13
1.11.2. 110644 Revestimento Cerâmico Padrão Médio (SALA DE AULA E COZINHA) (m²)
Material |  | FONTE | UNID | COEFICIENTE | PREÇO UNITÁRIO | TOTAL
D00080 | Argamassa AC-II | SEDOP | KG | 4 | 1.45 | 5.8
D00079 | Rejunte cimentício colorido p/ porcelanato e cerâmicas | SEDOP | KG | 0.25 | 6 | 1.5
A00056 | Revestimento Cerâmico Padrão Médio | SEDOP | m² | 1.05 | 39.5 | 41.48
|  |  |  | TOTAL Material: |  | 48.78
Mão de Obra com Encargos Complementares |  | FONTE | UNID | COEFICIENTE | PREÇO UNITÁRIO | TOTAL
280023 | PEDREIRO COM ENCARGOS COMPLEMENTARES | SEDOP | H | 0.55 | 24.61 | 13.54
280026 | SERVENTE COM ENCARGOS COMPLEMENTARES | SEDOP | H | 0.12 | 19.7 | 2.36
|  |  |  | TOTAL Mão de Obra com Encargos Complementares: |  | 15.9
|  |  |  | VALOR: |  | 64.67
|  |  |  | VALOR UNITÁRIO: |  | 64.67
|  |  |  | VALOR MÃO DE OBRA: |  | 10.95
|  |  |  | VALOR MATERIAL: |  | 48.78
|  |  |  | VALOR BDI (28.90%): |  | 18.69
|  |  |  | VALOR COM BDI: |  | 83.36
|  |  |  | QUANTIDADE: |  | 90.2
|  |  |  | TOTAL GERAL: |  | 7519.07
1.11.3. 110141 Argamassa de cimento e areia 1:4 (contrapiso espessura 5,0cm) (m³)
Equipamento |  | FONTE | UNID | COEFICIENTE | PREÇO UNITÁRIO | TOTAL
M00008 | Betoneira eletrica - 320l | SEDOP | H | 0.31 | 3.1 | 0.96
|  |  |  | TOTAL Equipamento: |  | 0.96
Material |  | FONTE | UNID | COEFICIENTE | PREÇO UNITÁRIO | TOTAL
J00005 | Areia | SEDOP | m³ | 1.22 | 88.44 | 107.9
J00003 | Cimento | SEDOP | SC | 6.44 | 55.95 | 360.32
|  |  |  | TOTAL Material: |  | 468.22
Mão de Obra com Encargos Complementares |  | FONTE | UNID | COEFICIENTE | PREÇO UNITÁRIO | TOTAL
280022 | OPERADOR DE BETONEIRA/MISTURADOR COM ENCARGOS COMPLEMENTARES | SEDOP | H | 0.31 | 23.21 | 7.2
280026 | SERVENTE COM ENCARGOS COMPLEMENTARES | SEDOP | H | 6 | 19.7 | 118.2
|  |  |  | TOTAL Mão de Obra com Encargos Complementares: |  | 125.4
|  |  |  | VALOR: |  | 594.57
|  |  |  | VALOR UNITÁRIO: |  | 594.57
|  |  |  | VALOR MÃO DE OBRA: |  | 79.97
|  |  |  | VALOR MATERIAL: |  | 468.22
|  |  |  | VALOR BDI (28.90%): |  | 171.83
|  |  |  | VALOR COM BDI: |  | 766.4
|  |  |  | QUANTIDADE: |  | 4.6
|  |  |  | TOTAL GERAL: |  | 3525.44
1.12.1. 93214 EXECUÇÃO DE RESERVATÓRIO ELEVADO DE ÁGUA (1000 LITROS), APOIADO EM ESTRUTURA DE MADEIRA. AF_02/2016 (UN)
Material |  | FONTE | UNID | COEFICIENTE | PREÇO UNITÁRIO | TOTAL
00034636 | CAIXA D'AGUA / RESERVATORIO EM POLIETILENO, 1000 LITROS, COM TAMPA | SINAPI | UN | 1 | 485 | 485
|  |  |  | TOTAL Material: |  | 485
Serviço |  | FONTE | UNID | COEFICIENTE | PREÇO UNITÁRIO | TOTAL
94703 | ADAPTADOR COM FLANGE E ANEL DE VEDAÇÃO, PVC, SOLDÁVEL, DN 25 MM X 3/4 , INSTALADO EM RESERVAÇÃO DE ÁGUA DE EDIFICAÇÃO QUE POSSUA RESERVATÓRIO DE FIBRA/FIBROCIMENTO FORNECIMENTO E INSTALAÇÃO. AF_06/2016 | SINAPI | UN | 1 | 20.47 | 20.47
98461 | ESTRUTURA DE MADEIRA PROVISÓRIA PARA SUPORTE DE CAIXA D ÁGUA ELEVADA DE 1000 LITROS. AF_05/2018_PS | SINAPI | UN | 1 | 5080.85 | 5080.85
89408 | JOELHO 90 GRAUS, PVC, SOLDÁVEL, DN 25MM, INSTALADO EM RAMAL DE DISTRIBUIÇÃO DE ÁGUA - FORNECIMENTO E INSTALAÇÃO. AF_06/2022 | SINAPI | UN | 3 | 7.72 | 23.16
89972 | KIT DE REGISTRO DE GAVETA BRUTO DE LATÃO ¾", INCLUSIVE CONEXÕES, ROSCÁVEL, INSTALADO EM RAMAL DE ÁGUA FRIA - FORNECIMENTO E INSTALAÇÃO. AF_12/2014 | SINAPI | UN | 1 | 42.19 | 42.19
94688 | TÊ, PVC, SOLDÁVEL, DN 25 MM INSTALADO EM RESERVAÇÃO DE ÁGUA DE EDIFICAÇÃO QUE POSSUA RESERVATÓRIO DE FIBRA/FIBROCIMENTO FORNECIMENTO E INSTALAÇÃO. AF_06/2016 | SINAPI | UN | 2 | 10.42 | 20.84
94796 | TORNEIRA DE BOIA PARA CAIXA D'ÁGUA, ROSCÁVEL, 3/4" - FORNECIMENTO E INSTALAÇÃO. AF_08/2021 | SINAPI | UN | 1 | 36.7 | 36.7
94648 | TUBO, PVC, SOLDÁVEL, DN 25 MM, INSTALADO EM RESERVAÇÃO DE ÁGUA DE EDIFICAÇÃO QUE POSSUA RESERVATÓRIO DE FIBRA/FIBROCIMENTO FORNECIMENTO E INSTALAÇÃO. AF_06/2016 | SINAPI | M | 19 | 10.27 | 195.13
|  |  |  | TOTAL Serviço: |  | 5419.34
|  |  |  | VALOR: |  | 5904.34
|  |  |  | VALOR UNITÁRIO: |  | 5904.34
|  |  |  | VALOR MÃO DE OBRA: |  | 282.2
|  |  |  | VALOR MATERIAL: |  | 5495.47
|  |  |  | VALOR BDI (28.90%): |  | 1706.35
|  |  |  | VALOR COM BDI: |  | 7610.69
|  |  |  | QUANTIDADE: |  | 1
|  |  |  | TOTAL GERAL: |  | 7610.69
1.13.1. 190238 Pia 01 cuba em aço inox c/torn.,sifao e valv.(1,50m) U (COZINHA) (UN)
Material |  | FONTE | UNID | COEFICIENTE | PREÇO UNITÁRIO | TOTAL
H00055 | Fita de vedacao | SEDOP | M | 2.5 | 0.37 | 0.93
H00018 | Pia de aco inoxidavel c/ 01 cuba de 1,50m | SEDOP | UN | 1 | 399.99 | 399.99
H00016 | Sifao metalico de 2'' | SEDOP | UN | 1 | 199.45 | 199.45
H00019 | Torneira longa metalica de 3/4" | SEDOP | UN | 1 | 64.23 | 64.23
H00020 | Valvula p/ pia d = 2" - inox | SEDOP | UN | 1 | 52.1 | 52.1
|  |  |  | TOTAL Material: |  | 716.7
Mão de Obra com Encargos Complementares |  | FONTE | UNID | COEFICIENTE | PREÇO UNITÁRIO | TOTAL
280008 | AUXILIAR DE ENCANADOR OU BOMBEIRO HIDRÁULICO COM ENCARGOS COMPLEMENTARES | SEDOP | H | 3.5 | 19.15 | 67.03
280016 | ENCANADOR OU BOMBEIRO HIDRÁULICO COM ENCARGOS COMPLEMENTARES | SEDOP | H | 3.5 | 23.88 | 83.58
|  |  |  | TOTAL Mão de Obra com Encargos Complementares: |  | 150.61
|  |  |  | VALOR: |  | 867.3
|  |  |  | VALOR UNITÁRIO: |  | 867.3
|  |  |  | VALOR MÃO DE OBRA: |  | 103.42
|  |  |  | VALOR MATERIAL: |  | 716.7
|  |  |  | VALOR BDI (28.90%): |  | 250.65
|  |  |  | VALOR COM BDI: |  | 1117.95
|  |  |  | QUANTIDADE: |  | 1
|  |  |  | TOTAL GERAL: |  | 1117.95
1.13.2. 190090 Bacia sifonada de louça c/ assento (UN)
Material |  | FONTE | UNID | COEFICIENTE | PREÇO UNITÁRIO | TOTAL
D00223 | Adesivo p/ PVC - 75g | SEDOP | TB | 0.009 | 7.95 | 0.07
H00024 | Anel de borracha de 1" | SEDOP | UN | 1 | 12.9 | 12.9
H00022 | Assento plastico | SEDOP | UN | 1 | 42.9 | 42.9
H00021 | Bacia sanitaria de louca | SEDOP | UN | 1 | 227.5 | 227.5
H00023 | Bolsa plastica (vaso sanitario) | SEDOP | UN | 1 | 10.53 | 10.53
D00002 | Massa de vedação | SEDOP | KG | 1 | 13.92 | 13.92
H00042 | Parafuso niquelado para loucas sanitarias | SEDOP | UN | 4 | 7.58 | 30.32
D00079 | Rejunte cimentício colorido p/ porcelanato e cerâmicas | SEDOP | KG | 0.09 | 6 | 0.54
D00222 | Solução limpadora | SEDOP | L | 0.0003 | 44.08 | 0.01
H00025 | Tubo de ligacao em PVC c/ canopla (LS) | SEDOP | UN | 1 | 12.9 | 12.9
|  |  |  | TOTAL Material: |  | 351.59
Mão de Obra com Encargos Complementares |  | FONTE | UNID | COEFICIENTE | PREÇO UNITÁRIO | TOTAL
280008 | AUXILIAR DE ENCANADOR OU BOMBEIRO HIDRÁULICO COM ENCARGOS COMPLEMENTARES | SEDOP | H | 3.3 | 19.15 | 63.2
280016 | ENCANADOR OU BOMBEIRO HIDRÁULICO COM ENCARGOS COMPLEMENTARES | SEDOP | H | 3.3 | 23.88 | 78.8
|  |  |  | TOTAL Mão de Obra com Encargos Complementares: |  | 142
|  |  |  | VALOR: |  | 493.59
|  |  |  | VALOR UNITÁRIO: |  | 493.59
|  |  |  | VALOR MÃO DE OBRA: |  | 97.51
|  |  |  | VALOR MATERIAL: |  | 351.59
|  |  |  | VALOR BDI (28.90%): |  | 142.65
|  |  |  | VALOR COM BDI: |  | 636.24
|  |  |  | QUANTIDADE: |  | 2
|  |  |  | TOTAL GERAL: |  | 1272.48
1.13.3. 190224 Caixa de descarga plastica - externa (UN)
Material |  | FONTE | UNID | COEFICIENTE | PREÇO UNITÁRIO | TOTAL
H00044 | Caixa de descarga plastica externa | SEDOP | UN | 1 | 50 | 50
H00055 | Fita de vedacao | SEDOP | M | 0.5 | 0.37 | 0.19
H00046 | Ligacao flexivel (engate) plastico | SEDOP | UN | 1 | 6.95 | 6.95
H00045 | Tubo de descarga em PVC - 40mm | SEDOP | UN | 1 | 10 | 10
|  |  |  | TOTAL Material: |  | 67.14
Mão de Obra com Encargos Complementares |  | FONTE | UNID | COEFICIENTE | PREÇO UNITÁRIO | TOTAL
280008 | AUXILIAR DE ENCANADOR OU BOMBEIRO HIDRÁULICO COM ENCARGOS COMPLEMENTARES | SEDOP | H | 2.6 | 19.15 | 49.79
280016 | ENCANADOR OU BOMBEIRO HIDRÁULICO COM ENCARGOS COMPLEMENTARES | SEDOP | H | 2.6 | 23.88 | 62.09
|  |  |  | TOTAL Mão de Obra com Encargos Complementares: |  | 111.88
|  |  |  | VALOR: |  | 179.01
|  |  |  | VALOR UNITÁRIO: |  | 179.01
|  |  |  | VALOR MÃO DE OBRA: |  | 76.83
|  |  |  | VALOR MATERIAL: |  | 67.14
|  |  |  | VALOR BDI (28.90%): |  | 51.73
|  |  |  | VALOR COM BDI: |  | 230.74
|  |  |  | QUANTIDADE: |  | 2
|  |  |  | TOTAL GERAL: |  | 461.48
1.13.4. 86930 TANQUE DE MÁRMORE SINTÉTICO SUSPENSO, 22L OU EQUIVALENTE, INCLUSO SIFÃO FLEXÍVEL EM PVC, VÁLVULA PLÁSTICA E TORNEIRA DE PLÁSTICO - FORNECIMENTO E INSTALAÇÃO. AF_01/2020 (UN)
Serviço |  | FONTE | UNID | COEFICIENTE | PREÇO UNITÁRIO | TOTAL
86883 | SIFÃO DO TIPO FLEXÍVEL EM PVC 1 X 1.1/2 - FORNECIMENTO E INSTALAÇÃO. AF_01/2020 | SINAPI | UN | 1 | 12.58 | 12.58
86876 | TANQUE DE MÁRMORE SINTÉTICO SUSPENSO, 22L OU EQUIVALENTE - FORNECIMENTO E INSTALAÇÃO. AF_01/2020 | SINAPI | UN | 1 | 278.11 | 278.11
86916 | TORNEIRA PLÁSTICA 3/4? PARA TANQUE - FORNECIMENTO E INSTALAÇÃO. AF_01/2020 | SINAPI | UN | 1 | 23.72 | 23.72
86879 | VÁLVULA EM PLÁSTICO 1? PARA PIA, TANQUE OU LAVATÓRIO, COM OU SEM LADRÃO - FORNECIMENTO E INSTALAÇÃO. AF_01/2020 | SINAPI | UN | 1 | 9.65 | 9.65
|  |  |  | TOTAL Serviço: |  | 324.06
|  |  |  | VALOR: |  | 324.06
|  |  |  | VALOR UNITÁRIO: |  | 324.06
|  |  |  | VALOR MÃO DE OBRA: |  | 23.67
|  |  |  | VALOR MATERIAL: |  | 290.08
|  |  |  | VALOR BDI (28.90%): |  | 93.65
|  |  |  | VALOR COM BDI: |  | 417.71
|  |  |  | QUANTIDADE: |  | 1
|  |  |  | TOTAL GERAL: |  | 417.71
1.13.5. 86939 LAVATÓRIO LOUÇA BRANCA COM COLUNA, *44 X 35,5* CM, PADRÃO POPULAR, INCLUSO SIFÃO FLEXÍVEL EM PVC, VÁLVULA E ENGATE FLEXÍVEL 30CM EM PLÁSTICO E COM TORNEIRA CROMADA PADRÃO POPULAR - FORNECIMENTO E INSTALAÇÃO. AF_01/2020 (UN)
Serviço |  | FONTE | UNID | COEFICIENTE | PREÇO UNITÁRIO | TOTAL
86884 | ENGATE FLEXÍVEL EM PLÁSTICO BRANCO, 1/2? X 30CM - FORNECIMENTO E INSTALAÇÃO. AF_01/2020 | SINAPI | UN | 1 | 10.66 | 10.66
86902 | LAVATÓRIO LOUÇA BRANCA COM COLUNA, *44 X 35,5* CM, PADRÃO POPULAR - FORNECIMENTO E INSTALAÇÃO. AF_01/2020 | SINAPI | UN | 1 | 317.25 | 317.25
86883 | SIFÃO DO TIPO FLEXÍVEL EM PVC 1 X 1.1/2 - FORNECIMENTO E INSTALAÇÃO. AF_01/2020 | SINAPI | UN | 1 | 12.58 | 12.58
86906 | TORNEIRA CROMADA DE MESA, 1/2? OU 3/4?, PARA LAVATÓRIO, PADRÃO POPULAR - FORNECIMENTO E INSTALAÇÃO. AF_01/2020 | SINAPI | UN | 1 | 56.94 | 56.94
86879 | VÁLVULA EM PLÁSTICO 1? PARA PIA, TANQUE OU LAVATÓRIO, COM OU SEM LADRÃO - FORNECIMENTO E INSTALAÇÃO. AF_01/2020 | SINAPI | UN | 1 | 9.65 | 9.65
|  |  |  | TOTAL Serviço: |  | 407.08
|  |  |  | VALOR: |  | 407.08
|  |  |  | VALOR UNITÁRIO: |  | 407.08
|  |  |  | VALOR MÃO DE OBRA: |  | 30.16
|  |  |  | VALOR MATERIAL: |  | 363.68
|  |  |  | VALOR BDI (28.90%): |  | 117.65
|  |  |  | VALOR COM BDI: |  | 524.73
|  |  |  | QUANTIDADE: |  | 1
|  |  |  | TOTAL GERAL: |  | 524.73
1.14.1. 88415 APLICAÇÃO MANUAL DE FUNDO SELADOR ACRÍLICO EM PAREDES EXTERNAS DE CASAS. AF_06/2014 (M2)
Material |  | FONTE | UNID | COEFICIENTE | PREÇO UNITÁRIO | TOTAL
00006085 | SELADOR ACRILICO OPACO PREMIUM INTERIOR/EXTERIOR | SINAPI | L | 0.16 | 7.5 | 1.2
|  |  |  | TOTAL Material: |  | 1.2
Mão de Obra com Encargos Complementares |  | FONTE | UNID | COEFICIENTE | PREÇO UNITÁRIO | TOTAL
88310 | PINTOR COM ENCARGOS COMPLEMENTARES | SINAPI | H | 0.054 | 25.85 | 1.39
88316 | SERVENTE COM ENCARGOS COMPLEMENTARES | SINAPI | H | 0.014 | 19.68 | 0.27
|  |  |  | TOTAL Mão de Obra com Encargos Complementares: |  | 1.66
|  |  |  | VALOR: |  | 2.86
|  |  |  | VALOR UNITÁRIO: |  | 2.86
|  |  |  | VALOR MÃO DE OBRA: |  | 1.08
|  |  |  | VALOR MATERIAL: |  | 1.2
|  |  |  | VALOR BDI (28.90%): |  | 0.83
|  |  |  | VALOR COM BDI: |  | 3.69
|  |  |  | QUANTIDADE: |  | 199.92
|  |  |  | TOTAL GERAL: |  | 737.7
1.14.2. 150129 Emassamento de parede c/ massa corrida (m²)
Material |  | FONTE | UNID | COEFICIENTE | PREÇO UNITÁRIO | TOTAL
P00007 | Lixa para parede | SEDOP | UN | 0.4 | 1.1 | 0.44
P00006 | Massa corrida | SEDOP | GL | 0.12 | 31.5 | 3.78
|  |  |  | TOTAL Material: |  | 4.22
Mão de Obra com Encargos Complementares |  | FONTE | UNID | COEFICIENTE | PREÇO UNITÁRIO | TOTAL
280024 | PINTOR COM ENCARGOS COMPLEMENTARES | SEDOP | H | 0.3 | 25.85 | 7.76
280026 | SERVENTE COM ENCARGOS COMPLEMENTARES | SEDOP | H | 0.2 | 19.7 | 3.94
|  |  |  | TOTAL Mão de Obra com Encargos Complementares: |  | 11.7
|  |  |  | VALOR: |  | 15.92
|  |  |  | VALOR UNITÁRIO: |  | 15.92
|  |  |  | VALOR MÃO DE OBRA: |  | 7.61
|  |  |  | VALOR MATERIAL: |  | 4.22
|  |  |  | VALOR BDI (28.90%): |  | 4.6
|  |  |  | VALOR COM BDI: |  | 20.52
|  |  |  | QUANTIDADE: |  | 199.92
|  |  |  | TOTAL GERAL: |  | 4102.36
1.14.3. COM-29717826 PINTURA LÁTEX ACRÍLICA SEMIBRILHO, APLICAÇÃO MANUAL EM PAREDES, DUAS DEMÃOS. (M2)
Material |  | FONTE | UNID | COEFICIENTE | PREÇO UNITÁRIO | TOTAL
P00049 | Latex acrílica semi brilho | SEDOP | GL | 0.08 | 191.5 | 15.32
|  |  |  | TOTAL Material: |  | 15.32
Mão de Obra com Encargos Complementares |  | FONTE | UNID | COEFICIENTE | PREÇO UNITÁRIO | TOTAL
88310 | PINTOR COM ENCARGOS COMPLEMENTARES | SINAPI | H | 0.1631 | 25.85 | 4.22
88316 | SERVENTE COM ENCARGOS COMPLEMENTARES | SINAPI | H | 0.0544 | 19.68 | 1.07
|  |  |  | TOTAL Mão de Obra com Encargos Complementares: |  | 5.29
|  |  |  | VALOR: |  | 20.61
|  |  |  | VALOR UNITÁRIO: |  | 20.61
|  |  |  | VALOR MÃO DE OBRA: |  | 3.47
|  |  |  | VALOR MATERIAL: |  | 15.32
|  |  |  | VALOR BDI (28.90%): |  | 5.96
|  |  |  | VALOR COM BDI: |  | 26.57
|  |  |  | QUANTIDADE: |  | 199.92
|  |  |  | TOTAL GERAL: |  | 5311.87
1.15.1. 270220 Limpeza geral e entrega da obra (m²)
Mão de Obra com Encargos Complementares |  | FONTE | UNID | COEFICIENTE | PREÇO UNITÁRIO | TOTAL
280026 | SERVENTE COM ENCARGOS COMPLEMENTARES | SEDOP | H | 0.4 | 19.7 | 7.88
|  |  |  | TOTAL Mão de Obra com Encargos Complementares: |  | 7.88
|  |  |  | VALOR: |  | 7.88
|  |  |  | VALOR UNITÁRIO: |  | 7.88
|  |  |  | VALOR MÃO DE OBRA: |  | 4.97
|  |  |  | VALOR MATERIAL: |  | 0
|  |  |  | VALOR BDI (28.90%): |  | 2.28
|  |  |  | VALOR COM BDI: |  | 10.16
|  |  |  | QUANTIDADE: |  | 95
|  |  |  | TOTAL GERAL: |  | 965.2